## 首页
仪表设备台账汇总表
检修中心
年 月 日

## 汇总
仪表设备台账汇总表
序号 | 中心 | 装置名称 | 就地压力 |  |  | 远传压力 |  |  | 远传温度 |  |  | 就地温度 |  |  | 就地流量 |  |  | 远传流量 |  |  | 就地液位 |  |  | 远传液位计 |  |  | 调节阀 |  |  | 切断阀 |  |  | 气动阀 |  |  | 合计
|  |  | A类 | B类 | C类 | A类 | B类 | C类 | A类 | B类 | C类 | A类 | B类 | C类 | A类 | B类 | C类 | A类 | B类 | C类 | A类 | B类 | C类 | A类 | B类 | C类 | A类 | B类 | C类 | A类 | B类 | C类 | A类 | B类 | C类
1 | 硅铁中心 | 余热发电 | 22 | 242 | 0 | 0 | 0 | 97 | 0 | 0 | 160 | 0 | 0 | 14 | 0 | 0 | 0 | 0 | 0 | 28 | 0 | 0 | 14 | 0 | 0 | 15 | 0 | 0 | 21 | 0 | 0 | 73 | 0 | 0 | 318 | 1004
2 |  | 矿热炉 | 2 | 13 | 17 | 0 | 0 | 42 | 0 | 0 | 178 | 0 | 0 | 0 | 0 | 0 | 156 | 0 | 0 | 0 | 0 | 0 | 0 | 0 | 0 | 6 | 0 | 0 | 0 | 0 | 0 | 2 | 0 | 0 | 0 | 416
合计

## 就地压力
序号 | 装置名称 | 设备名称/位号 | 器具名称 | 器具分类 | 型号规格 | 测量范围 | 准确度等级 | 出厂编号 | 生产厂家 | 安装位置 | 检定证书编号 | 检定日期 | 下次校验日期 | 检定人
1 | 2#主除尘 | 2#主除尘储气罐 | 压力表 | A | Y-100 | （0-1.6）Mpa | 1.6 | 14081672 | 杭州鹤山仪表有限公司 | 2#主除尘储气罐 | JYCC-JZ-GT-2024-0279 | 2024.07.07 | 2025.01.06 | 李志杰
2 | 1#主除尘 | 1#主除尘储气罐 | 压力表 | A | Y-100 | （0-1.6）Mpa | 1.6 | 2002P-01960-01485 | 安徽天康（集团）股份有限公司 | 1#主除尘储气罐 | JYCC-JZ-GT-2024-0280 | 2024.07.07 | 2025.01.06 | 李志杰
3 | 22米除尘 | 22米除尘储气罐 | 压力表 | A | Y-100 | （0-1.6）Mpa | 1.6 | 20042161 | 杭州鹤山仪表有限公司 | 22米主除尘储气罐 | JYCC-JZ-GT-2024-0281 | 2024.07.07 | 2025.01.06 | 李志杰
4 | 出铁口除尘 | 出铁口除尘储气罐 | 压力表 | A | Y-100 | （0-1.6）Mpa | 1.6 | 230550902 | 重庆昆仑仪表有限公司 | 出铁口主除尘储气罐 | JYCC-JZ-GT-2024-0282 | 2024.07.07 | 2025.01.06 | 李志杰
5 | 余热锅炉 | 配料除尘储气罐 | 压力表 | A | YN-100 | （0-1.0）Mpa | 1.6 | 2002P-01960-00821 | 安徽天康（集团）股份有限公司 | 配料除尘压缩空气管 | JYCC-JZ-GT-2024-0283 | 2024.07.07 | 2025.01.06 | 李志杰
6 | 余热发电 | 1#余热锅炉汽包A | 压力表 | A | YML-100 | （0-4）Mpa | 1.6 | 2002P-01960-00302 | 安徽天康（集团）股份有限公司 | 1#余热锅炉汽包A | JYCC-JZ-GT-2024-0284 | 2024.07.07 | 2025.01.06 | 李志杰
7 | 余热发电 | 1#余热锅炉汽包B | 压力表 | A | YN-100 | （0-4）Mpa | 1.6 | 2002P-01960-00255 | 安徽天康（集团）股份有限公司 | 1#余热锅炉汽包B | JYCC-JZ-GT-2024-0285 | 2024.07.07 | 2025.01.06 | 李志杰
8 | 余热发电 | 1#余热锅炉汽包C | 压力表 | A | YN-100 | （0-4）Mpa | 1.6 | 2024-06-6000 | 江苏苏仪集团有限公司 | 1#余热锅炉汽包C | JYCC-JZ-GT-2024-0286 | 2024.07.07 | 2025.01.06 | 李志杰
9 | 余热发电 | 1#余热锅炉过热器出口(电动门后） | 压力表 | A | YN-100 | （0-4）Mpa | 1.6 | 2002P-01960-00873 | 安徽天康（集团）股份有限公司 | 1#余热锅炉过热器出口(电动门后） | JYCC-JZ-GT-2024-0287 | 2024.07.07 | 2025.01.06 | 李志杰
10 | 余热发电 | 1#余热锅炉#1强制循环泵出口 | 压力表 | A | YB-100 | （0-4）Mpa | 1.6 | 22080525099 | 江苏苏仪集团有限公司 | 1#余热锅炉#1强制循环泵出口 | JYCC-JZ-GT-2024-0288 | 2024.07.07 | 2025.01.06 | 李志杰
11 | 余热发电 | 1#余热锅炉#2强制循环泵出口 | 压力表 | A | YB-100 | （0-4）Mpa | 1.6 | 22080525104 | 江苏苏仪集团有限公司 | 1#余热锅炉#2强制循环泵出口 | JYCC-JZ-GT-2024-0289 | 2024.07.07 | 2025.01.06 | 李志杰
12 | 余热发电 | 2#余热锅炉汽包B | 压力表 | A | YTN-100 | （0-2.5）Mpa | 1.6 | 210726743 | 重庆昆仑仪表有限公司 | 2#余热锅炉汽包B | JYCC-JZ-GT-2024-0290 | 2024.07.07 | 2025.01.06 | 李志杰
13 | 余热发电 | 2#余热锅炉汽包C | 压力表 | A | YN-100 | （0-4）Mpa | 1.6 | 2002P-01960-00889 | 安徽天康（集团）股份有限公司 | 2#余热锅炉汽包C | JYCC-JZ-GT-2024-0291 | 2024.07.07 | 2025.01.06 | 李志杰
14 | 余热发电 | 2#余热锅炉过热器出口（电动门前） | 压力表 | A | YN-100 | （0-2.5）Mpa | 1.6 | 210726746 | 重庆昆仑仪表有限公司 | 2#余热锅炉过热器出口（电动门前） | JYCC-JZ-GT-2024-0292 | 2024.07.07 | 2025.01.06 | 李志杰
15 | 余热发电 | 2#余热锅炉#1强制循环泵出口 | 压力表 | A | YML-100 | （0-4）Mpa | 1.6 | 22080525091 | 江苏苏仪集团有限公司 | 2#余热锅炉1#强制循环泵出口 | JYCC-JZ-GT-2024-0293 | 2024.07.07 | 2025.01.06 | 李志杰
16 | 余热发电 | 2#余热锅炉#2强制循环泵出口 | 压力表 | A | YML-100 | （0-4）Mpa | 1.6 | 22080525097 | 江苏苏仪集团有限公司 | 2#余热锅炉#2强制循环泵出口 | JYCC-JZ-GT-2024-0294 | 2024.07.07 | 2025.01.06 | 李志杰
17 | 余热锅炉 | 2#余热锅炉预热器进口压力 | 压力表 | A | Y-100 | （0-1.6）Mpa | 1.6 | 230550895 | 重庆昆仑仪表有限公司 | 2#余热锅炉预热器进口压力 | JYCC-JZ-GT-2024-0295 | 2024.07.07 | 2025.01.06 | 李志杰
18 | 余热锅炉 | 分汽缸压力 | 压力表 | A | YN-100 | （0-4）Mpa | 1.6 | 1907P-22401-06664 | 安徽天康（集团）股份有限公司 | 分汽缸压力 | JYCC-JZ-GT-2024-0296 | 2024.07.07 | 2025.01.06 | 李志杰
19 | 余热锅炉 | 1#余热锅炉过热器出口(电动门前） | 压力表 | A | YN-100 | （0-4）Mpa | 1.6 | 240212946 | 重庆昆仑仪表有限公司 | 1#余热锅炉过热器出口(电动门前） | JYCC-JZ-GT-2024-0297 | 2024.07.07 | 2025.01.06 | 李志杰
20 | 余热锅炉 | 2#炉主给水压力 | 压力表 | A | YN-100 | （0-4）Mpa | 1.6 | 240212948 | 重庆昆仑仪表有限公司 | 2#炉主给水压力 | JYCC-JZ-GT-2024-0298 | 2024.07.07 | 2025.01.06 | 李志杰
21 | 余热发电 | 2#余热锅炉汽包A | 压力表 | A | YML-100 | （0-4）Mpa | 1.6 | 2002P-01960-00899 | 安徽天康（集团）股份有限公司 | 2#余热锅炉汽包A | JYCC-JZ-GT-2024-0299 | 2024.07.07 | 2025.01.06 | 李志杰
22 | 余热发电 | 空压机储气罐压力表 | 压力表 | A | YB-100 | （0-1.6）Mpa | 1.6 | A19601 | 杭州富阳宏盛仪表厂 | 2#余热锅炉汽包A | JYCC-JZ-GT-2024-0300 | 2024.07.07 | 2025.01.06 | 李志杰
23 | 水泵站 | 1#炉体循环泵入口 | 压力表 | B | YTH-100 | （0-0.25）Mpa | 1.6级 | Z1801021683 | 北京布莱迪仪器仪表有限公司 | JYCC-JZ-GT-2022-0032 | JYCC-JZ-GT-2024-0022 | 2023.09.12 | 2024.09.11 | 李晓艳
24 | 水泵房 | 1#炉体循环泵出口 | 压力表 | B | YTH-100 | （0-1.6）Mpa | 1.5级 | 2020-06-8495 | 安徽金迪电器有限公司 | 1#炉体循环泵出口压力表 | JYCC-JZ-GT-2024-0023 | 2023.09.08 | 2024.09.07 | 李晓艳
25 | 水泵房 | 2#炉体循环泵入口 | 压力表 | B | YTH-100 | （0-0.25）Mpa | 1.6级 | 200822569 | 重庆昆仑仪表有限公司 | JYCC-JZ-GT-2022-0032 | JYCC-JZ-GT-2024-0024 | 2023.09.12 | 2024.09.11 | 李晓艳
26 | 水泵房 | 2#炉体循环泵出口 | 压力表 | B | YTH-100 | （0-1.6）Mpa | 1.5级 | 2020-06-8493 | 安徽金迪电器有限公司 | 2#炉体循环泵出口压力表 | JYCC-JZ-GT-2024-0025 | 2023.09.08 | 2024.09.07 | 李晓艳
27 | 水泵站 | 3#炉体循环泵入口 | 压力表 | B | YTHN-100 | （0-0.25）Mpa | 1.6级 | 200822704 | 重庆昆仑仪表有限公司 | 2#炉体循环泵入口 | JYCC-JZ-GT-2024-0026 | 2023.09.08 | 2024.09.07 | 李晓艳
28 | 水泵站 | 3#炉体循环泵出口 | 压力表 | B | YTN-100H | （0-1.6）Mpa | 1.5级 | 2020-06-8497 | 安徽金迪电器有限公司 | 变压器冷却泵组B2供水泵出口压力B | JYCC-JZ-GT-2024-0027 | 2023.09.08 | 2024.09.07 | 李晓艳
29 | 水泵房 | 1#炉变循环泵入口 | 压力表 | B | YTH-150 | （0-1）Mpa | 1.6级 | JH19126524 | 上海自动化仪表有限公司 | 1#炉变循环泵入口门 | JYCC-JZ-GT-2024-0028 | 2023.09.08 | 2024.09.07 | 李晓艳
30 | 水泵房 | 1#炉变循环泵出口 | 压力表 | B | YTH-100 | （0-1.6）Mpa | 1.5级 | 2020-06-8500 | 安徽金迪电器有限公司 | 1#炉变循环泵出口压力表 | JYCC-JZ-GT-2024-0029 | 2023.09.08 | 2024.09.07 | 李晓艳
31 | 水泵房 | 2#炉变循环泵入口 | 压力表 | B | YTN-100H | （0-1）Mpa | 1.6级 | 22070460175 | 江苏苏仪集团有限公司 | 2#炉变循环泵入口 | JYCC-JZ-GT-2024-0030 | 2023.09.08 | 2024.09.07 | 李晓艳
32 | 水泵房 | 2#炉变循环泵出口 | 压力表 | B | YTN-100H | （0-1.6）Mpa | 1.5级 | 230550913 | 重庆昆仑仪表有限公司 | 变压器冷却泵组B2供水泵出口压力B | JYCC-JZ-GT-2024-0031 | 2023.09.08 | 2024.09.07 | 李晓艳
33 | 水泵房 | 3#炉变循环泵入口 | 压力表 | B | YTHN-150 | （0-1）Mpa | 1.6级 | JH19126661 | 上海自动化仪表有限公司 | 3#炉变循环泵入口 | JYCC-JZ-GT-2024-0032 | 2023.09.08 | 2024.09.07 | 李晓艳
34 | 水泵站 | 3#炉变循环泵出口 | 压力表 | B | YTN-100H | （0-1.6）Mpa | 1.5级 | 2020-06-8494 | 安徽金迪电器有限公司 | 电炉炉体冷却泵组B1供水泵出口压力B | JYCC-JZ-GT-2024-0033 | 2023.09.08 | 2024.09.07 | 李晓艳
35 | 水泵站 | 1#余热循环泵入口 | 压力表 | B | YTH-100 | （0-0.6）Mpa | 1.5级 | 220300635 | 重庆昆仑仪表有限公司 |  | JYCC-JZ-GT-2024-0034 | 2023.09.08 | 2024.09.07 | 李晓艳
36 | 水泵站 | 1#余热循环泵出口 | 压力表 | B | YTN-100H | （0-1.6）Mpa | 1.5级 | 2020-06-8496 | 安徽金迪电器有限公司 | 变压器冷却泵组B2供水泵出口压力A | JYCC-JZ-GT-2024-0035 | 2023.09.08 | 2024.09.07 | 李晓艳
37 | 水泵站 | 2#余热循环泵入口 | 压力表 | B | YTH-100 | （0-0.6）Mpa | 1.5级 | 220300623 | 重庆昆仑仪表有限公司 |  | JYCC-JZ-GT-2024-0036 | 2023.09.08 | 2024.09.07 | 李晓艳
38 | 水泵房 | 2#余热循环泵出口 | 压力表 | B | YTH-100 | （0-1.6）Mpa | 1.5级 | 2020-06-8498 | 安徽金迪电器有限公司 | 2#余热循环泵出口压力表 | JYCC-JZ-GT-2024-0037 | 2023.09.08 | 2024.09.07 | 李晓艳
39 | 水泵站 | 1#补水泵出口压力 | 压力表 | B | YTN-100H | （0-1）Mpa | 6 | 2020-06-8503 | 安徽金迪电器有限公司 | 软水补水泵组B4供水泵出口压力C | JYCC-JZ-GT-2024-0038 | 2023.09.08 | 2024.09.07 | 李晓艳
40 | 水泵站 | 2#补水泵出口压力 | 压力表 | B | YTN-100H | （0-1）Mpa | 1.5级 | 2020-06-8502 | 安徽金迪电器有限公司 | 软水补水泵组B4供水泵出口压力B | JYCC-JZ-GT-2024-0039 | 2023.09.08 | 2024.09.07 | 李晓艳
41 | 水泵站 | 2#冷却器喷雾泵总管压力 | 压力表 | B | YTN-100H | （0-2.5）MPa | 1.6级 | 2002P-01960-01118 | 安徽天康（集团）股份有限公司 | 冷却器喷雾泵B5供水总管压力B | JYCC-JZ-GT-2024-0040 | 2023.09.08 | 2024.09.07 | 李晓艳
42 | 水泵站 | 2#冷却器喷雾泵总管压力 | 压力表 | B | YTN-100H | （0-1）Mpa | 1.5级 | 2020-06-8501 | 安徽金迪电器有限公司 | 软水补水泵组B4供水泵出口压力A | JYCC-JZ-GT-2024-0041 | 2023.09.08 | 2024.09.07 | 李晓艳
43 | 汽机厂房 | 1#给水泵 | 压力表 | B | YTHN-150 | （0-0.25）Mpa | 1.5级 | DV19063587 | 上海自动化仪表有限公司 | 1#给水泵入口滤网前压力表 | JYCC-JZ-GT-2024-0042 | 2023.09.08 | 2024.09.07 | 李晓艳
44 | 汽机厂房 | 1#给水泵 | 压力表 | B | YN-100 | （0-6）Mpa | 1.6级 | 220300800 | 重庆昆仑仪表有限公司 | 1#给水泵出口压力表 | JYCC-JZ-GT-2024-0043 | 2023.09.08 | 2024.09.07 | 李晓艳
45 | 汽机厂房 | 1#给水泵 | 压力表 | B | YN-100 | （0-0.4）Mpa | 1.6级 | 200822640 | 重庆昆仑仪表有限公司 | 1#给水泵入口滤网后压力表 | JYCC-JZ-GT-2024-0044 | 2023.09.08 | 2024.09.07 | 李晓艳
46 | 汽机厂房 | 2#给水泵 | 压力表 | B | YN-100 | （0-0.6）Mpa | 1.6级 | 220300624 | 重庆昆仑仪表有限公司 | 2#给水泵入口滤网后压力表 | JYCC-JZ-GT-2024-0045 | 2023.09.08 | 2024.09.07 | 李晓艳
47 | 汽机厂房 | 2#给水泵 | 压力表 | B | YTHN-150 | （0-0.25）Mpa | 1.6级 | 2001P-45146-02618 | 安徽天康（集团）股份有限公司 | 2#给水泵入口滤网前压力表 | JYCC-JZ-GT-2024-0046 | 2023.09.08 | 2024.09.07 | 李晓艳
48 | 汽机厂房 | 2#给水泵 | 压力表 | B | YTH-100 | （0-6）Mpa | 1.6级 | JU16608720 | 上海自动化仪表有限公司 | 2#给水泵出口压力表 | JYCC-JZ-GT-2024-0047 | 2023.09.08 | 2024.09.07 | 李晓艳
49 | 汽机厂房 | 1#凝结水泵入口压力 | 压力表 | B | YTHN-150 | （0-2.5）Mpa | 1.6级 | 190920880 | 重庆昆仑仪表有限公司 | 1#凝结水泵入口压力表 | JYCC-JZ-GT-2024-0048 | 2023.09.08 | 2024.09.07 | 李晓艳
50 | 汽机厂房 | 2#凝结水泵入口压力 | 压力表 | B | YTHN-150 | （0-2.5）Mpa | 1.6级 | 190920882 | 重庆昆仑仪表有限公司 | 2#凝结水泵入口压力表 | JYCC-JZ-GT-2024-0049 | 2023.09.08 | 2024.09.07 | 李晓艳
51 | 汽机厂房 | 1#疏水泵 | 压力表 | B | YB-60 | （0-1）Mpa | 2.5级 | D02H1561 | 上海名宇仪表有限公司 | 1#疏水泵出口压力表 | JYCC-JZ-GT-2024-0050 | 2023.09.08 | 2024.09.07 | 李晓艳
52 | 汽机厂房 | 1#疏水泵 | 压力表 | B | YB-60 | （-0.1-0.9）Mpa | 2.5级 | D08H3289 | 上海名宇仪表有限公司 | 1#疏水泵入口压力表 | JYCC-JZ-GT-2024-0051 | 2023.09.08 | 2024.09.07 | 李晓艳
53 | 汽机厂房 | 1#疏水泵出口压力 | 压力表 | B | YTHN-150 | （0-0.6）Mpa | 1.5级 | 220300631 | 安徽金迪电器有限公司 | 1#疏水泵出口压力表 | JYCC-JZ-GT-2024-0052 | 2023.09.08 | 2024.09.07 | 李晓艳
54 | 汽机厂房 | 2#疏水泵 | 压力表 | B | YB-60 | （-0.1-0.9）Mpa | 2.5级 | D08H3290 | 上海名宇仪表有限公司 | 2#疏水泵入口压力表 | JYCC-JZ-GT-2024-0053 | 2023.09.08 | 2024.09.07 | 李晓艳
55 | 汽机厂房 | 2#疏水泵 | 压力表 | B | YTHN-150 | （0-0.6）Mpa | 1.5级 | 220300645 | 重庆昆仑仪表有限公司 | 2#疏水泵出口压力表 | JYCC-JZ-GT-2024-0054 | 2023.09.08 | 2024.09.07 | 李晓艳
56 | 汽机厂房 | 2#疏水泵 | 压力表 | B | YB-60 | （0-1）Mpa | 2.5级 | 240723240 | 重庆昆仑仪表有限公司 | 2#疏水泵出口压力表 | JYCC-JZ-GT-2024-0055 | 2023.09.08 | 2024.09.07 | 李晓艳
57 | 汽机厂房 | 交流油泵 | 压力表 | B | YTHN-100 | （0-0.4）Mpa | 1.6级 | 200822624 | 重庆昆仑仪表有限公司 | 交流油泵出口压力表 | JYCC-JZ-GT-2024-0056 | 2023.09.08 | 2024.09.07 | 李晓艳
58 | 汽机厂房 | 暖气换热站 | 压力表 | B | YTHN-100 | （0-1）Mpa | 1.6级 | 230713718 | 重庆昆仑仪表有限公司 | 暖气换热站再循环压力 | JYCC-JZ-GT-2024-0057 | 2023.09.08 | 2024.09.07 | 李晓艳
59 | 汽机厂房 | 暖气换热站 | 压力表 | B | YB-100 | （0-1）Mpa | 1.6级 | SS1804129589 | 北京布莱迪仪器仪表有限公司 | 暖气换热站出口压力表 | JYCC-JZ-GT-2024-0058 | 2023.09.08 | 2024.09.07 | 李晓艳
60 | 汽机厂房 | 直流油泵出口压力 | 压力表 | B | YTHN-100 | （0-1.6）Mpa | 1.6级 | 210726715 | 重庆昆仑仪表有限公司 | 直流油泵出口压力表 | JYCC-JZ-GT-2024-0059 | 2023.09.08 | 2024.09.07 | 李晓艳
61 | 汽机厂房 | 高压油泵 | 压力表 | B | YTHN-100/316L | （0-1.6）Mpa | 1.6级 | 210726712 | 重庆昆仑仪表有限公司 | 高压油泵出口压力表 | JYCC-JZ-GT-2024-0060 | 2023.09.08 | 2024.09.07 | 李晓艳
62 | 汽轮机 | 冷油器冷却水 | 压力表 | B | YTHN-100 | （0-1）Mpa | 1.6级 | 220300678 | 重庆昆仑仪表有限公司 | 油冷器冷却水管 | JYCC-JZ-GT-2024-0061 | 2023.09.09 | 2024.09.08 | 李晓艳
63 | 水泵站 | 1#冷却器喷雾泵总管压力 | 压力表 | B | YTN-100H | （0-2.5）MPa | 1.5级 | 2020-06-8531 | 安徽金迪电器有限公司 | 冷却器喷雾泵B5供水总管压力A | JYCC-JZ-GT-2024-0062 | 2023.09.08 | 2024.09.07 | 李晓艳
64 | 循环水泵房 | 1#消防泵入口 | 压力表 | B | YTH-100 | （0-0.4）Mpa | 1.6级 | 200822632 | 重庆昆仑仪表有限公司 | 1#消防泵入口 | JYCC-JZ-GT-2024-0063 | 2023.09.09 | 2024.09.08 | 李晓艳
65 | 循环水泵房 | 1#消防泵出口 | 压力表 | B | YN-100 | （0-1.6）Mpa | 1.6级 | 20032339 | 上海自动化仪表有限公司 | 1#消防泵出口压力 | JYCC-JZ-GT-2024-0064 | 2023.09.09 | 2024.09.08 | 李晓艳
66 | 循环水泵房 | 2#消防泵入口 | 压力表 | B | YTH-100 | （0-0.4）Mpa | 1.6级 | 200822617 | 重庆昆仑仪表有限公司 | 2#消防泵入口 | JYCC-JZ-GT-2024-0065 | 2023.09.09 | 2024.09.08 | 李晓艳
67 | 循环水泵房 | 2#消防泵出口 | 压力表 | B | YN-100 | （0-1.6）Mpa | 1.6级 | 20048683 | 上海自动化仪表有限公司 | 2#消防泵出口 | JYCC-JZ-GT-2024-0066 | 2023.09.09 | 2024.09.08 | 李晓艳
68 | 循环水泵房 | 1#消防雨淋喷雾泵入口 | 压力表 | B | YTN-100 | （0-1）Mpa | 1.6级 | 210726692 | 重庆昆仑仪表有限公司 | 1#消防雨淋喷雾泵入口 | JYCC-JZ-GT-2024-0067 | 2023.09.09 | 2024.09.08 | 李晓艳
69 | 循环水泵房 | 1#消防雨淋喷雾泵出口 | 压力表 | B | YN-100 | （0-2.5）Mpa | 1.6级 | 20046972 | 上海自动化仪表有限公司 | 1#消防雨淋喷雾泵出口 | JYCC-JZ-GT-2024-0068 | 2023.09.09 | 2024.09.08 | 李晓艳
70 | 循环水泵房 | 2#消防雨淋喷雾泵入口 | 压力表 | B | YTN-100 | （0-1）Mpa | 1.6级 | 210726664 | 重庆昆仑仪表有限公司 | 2#消防雨淋喷雾泵入口 | JYCC-JZ-GT-2024-0069 | 2023.09.09 | 2024.09.08 | 李晓艳
71 | 循环水泵房 | 2#消防雨淋喷雾泵出口 | 压力表 | B | YN-100 | （0-2.5）Mpa | 1.6级 | 20046971 | 上海自动化仪表有限公司 | 2#消防雨淋喷雾泵出口 | JYCC-JZ-GT-2024-0070 | 2023.09.09 | 2024.09.08 | 李晓艳
72 | 循环水泵房 | 3#消防雨淋喷雾泵入口 | 压力表 | B | YTH-100 | （0-0.4）Mpa | 1.6级 | 200822641 | 重庆昆仑仪表有限公司 | 3#消防雨淋喷雾泵入口 | JYCC-JZ-GT-2024-0071 | 2023.09.09 | 2024.09.08 | 李晓艳
73 | 循环水泵房 | 3#消防雨淋喷雾泵出口 | 压力表 | B | YN-100 | （0-2.5）Mpa | 1.6级 | 20046970 | 上海自动化仪表有限公司 | 3#消防雨淋喷雾泵出口 | JYCC-JZ-GT-2024-0072 | 2023.09.09 | 2024.09.08 | 李晓艳
74 | 循环水泵房 | 消防雨淋喷雾泵管线压力 | 压力表 | B | YTH-100 | （0-1.6）Mpa | 1.6级 | 200822686 | 重庆昆仑仪表有限公司 | 消防雨淋喷雾泵母管 | JYCC-JZ-GT-2024-0073 | 2023.09.09 | 2024.09.08 | 李晓艳
75 | 循环水泵房 | 1#消防稳压泵 | 压力表 | B | YB-100 | （0-1.6）Mpa | 1.6级 | 191241455 | 上海自动化仪表有限公司 | 1#消防稳压泵入口 | JYCC-JZ-GT-2024-0074 | 2023.09.09 | 2024.09.08 | 李晓艳
76 | 循环水泵房 | 2#消防稳压泵 | 压力表 | B | YB-100 | （0-1.6）Mpa | 1.6级 | 191241374 | 上海自动化仪表有限公司 | 2#消防稳压泵入口 | JYCC-JZ-GT-2024-0075 | 2023.09.09 | 2024.09.08 | 李晓艳
77 | 1#消防稳压泵 | 1#消防雨淋喷雾稳压泵 | 压力表 | B | Y-100 | （0-1.6）Mpa | 1.6级 | 191241454 | 上海自动化仪表有限公司 | 1#消防稳压泵入口 | JYCC-JZ-GT-2024-0076 | 2023.09.10 | 2024.09.09 | 李晓艳
78 | 2#消防稳压泵 | 2#消防雨淋喷雾稳压泵 | 压力表 | B | Y-100 | （0-1.6）Mpa | 1.6级 | 191241448 | 上海自动化仪表有限公司 | 2#消防稳压泵入口 | JYCC-JZ-GT-2024-0077 | 2023.09.10 | 2024.09.09 | 李晓艳
79 | 循环水泵房 | 1、2#消防稳压泵母管 | 压力表 | B | YB-100 | （0-1.6）Mpa | 1.6级 | 191241395 | 上海自动化仪表有限公司 | 1.2#消防稳压泵出口 | JYCC-JZ-GT-2024-0078 | 2023.09.09 | 2024.09.08 | 李晓艳
80 | 1、2#消防稳压泵 | 1、2#消防稳压泵母管 | 压力表 | B | Y-100 | （0-1.6）Mpa | 1.6级 | 230550905 | 重庆昆仑仪表有限公司 | 1、2#消防稳压泵出口 | JYCC-JZ-GT-2024-0079 | 2023.09.10 | 2024.09.09 | 李晓艳
81 | 消防稳压罐 | 消防稳压罐 | 压力表 | B | Y-100 | （0-1.6）Mpa | 1.6级 | 191241294 | 上海自动化仪表有限公司 | 消防稳压罐 | JYCC-JZ-GT-2024-0080 | 2023.09.10 | 2024.09.09 | 李晓艳
82 | 雨淋喷雾稳压罐 | 雨淋喷雾稳压罐 | 压力表 | B | Y-100 | （0-1.6）Mpa | 1.6级 | 191241371 | 上海自动化仪表有限公司 | 雨淋喷雾稳压罐 | JYCC-JZ-GT-2024-0081 | 2023.09.10 | 2024.09.09 | 李晓艳
83 | 循环水泵房 | 炉体稳压罐 | 压力表 | B | Y-100 | （0-1）Mpa | 1.6级 | 2002P-01960-00374 | 安徽天康（集团）股份有限公司 | 炉体稳压罐压力表 | JYCC-JZ-GT-2024-0082 | 2023.09.10 | 2024.09.09 | 李晓艳
84 | 循环水泵房 | 炉变稳压罐 | 压力表 | B | YB-100 | （0-0.6）Mpa | 1.6级 | ZL1914872 | 上海联力仪表有限公司 | 炉变稳压罐 | JYCC-JZ-GT-2024-0083 | 2023.09.08 | 2024.09.07 | 李晓艳
85 | 循环水泵房 | 余热稳压罐 | 压力表 | B | YB-100 | （0-0.6）Mpa | 1.6级 | ZL1914953 | 上海联力仪表有限公司 | 余热稳压罐 | JYCC-JZ-GT-2024-0084 | 2023.09.08 | 2024.09.07 | 李晓艳
86 | 循环水泵房 | 消防水泵管线压力 | 压力表 | B | YTH-100 | （0-1.6）Mpa | 1.6级 | 200822693 | 重庆昆仑仪表有限公司 | 消防水泵管线 | JYCC-JZ-GT-2024-0085 | 2023.09.09 | 2024.09.08 | 李晓艳
87 | 汽机厂房 | 除氧器 | 压力表 | B | YTHN-150 | （0-0.1）Mpa | 1.6级 | A.08.0195 | 青岛冠杰仪表有限公司 | 除氧头压力表 | JYCC-JZ-GT-2024-0086 | 2023.09.08 | 2024.09.07 | 李晓艳
88 | 空压机厂房 | 2#干燥机 | 压力表 | B | YTHN-100/316L | （0-1.6）Mpa | 1.6级 | YJ03149955 | 上海川仪仪表厂 | 2#干燥机出口压力1 | JYCC-JZ-GT-2024-0087 | 2023.09.08 | 2024.09.07 | 李晓艳
89 | 空压机厂房 | 1#干燥机 | 压力表 | B | YTH-100 | （0~1.6）Mpa | 1.6级 | 200822672 | 重庆昆仑仪表有限公司 | 1#干燥机进口压力表3 | JYCC-JZ-GT-2024-0088 | 2023.09.08 | 2024.09.07 | 李晓艳
90 | 空压机厂房 | 1#干燥机 | 压力表 | B | YTH-100 | （0-1.6）Mpa | 1.5级 | 2020-06-8507 | 安徽金迪电器有限公司 | 1#干燥机出口压力表2 | JYCC-JZ-GT-2024-0089 | 2023.09.08 | 2024.09.07 | 李晓艳
91 | 空压机厂房 | 1#干燥机 | 压力表 | B | YTH-100 | （0-1.6）Mpa | 1.6级 | 200822653 | 重庆昆仑仪表有限公司 | 1#干燥机进口压力表1 | JYCC-JZ-GT-2024-0090 | 2023.09.08 | 2024.09.07 | 李晓艳
92 | 空压机厂房 | 1#干燥机 | 压力表 | B | YTH-100 | （0-1）Mpa | 1.5级 | 2020-06-8516 | 安徽金迪电器有限公司 | 1#干燥机进口压力表2 | JYCC-JZ-GT-2024-0091 | 2023.09.08 | 2024.09.07 | 李晓艳
93 | 空压机厂房 | 2#干燥机 | 压力表 | B | YTH-100 | （0-1.6）Mpa | 1.6级 | 200822666 | 重庆昆仑仪表有限公司 | 2#干燥机进口压力表2 | JYCC-JZ-GT-2024-0092 | 2023.09.08 | 2024.09.07 | 李晓艳
94 | 空压机厂房 | 1#干燥机 | 压力表 | B | YTH-100 | （0-1.6）Mpa | 1.5级 | 2020-06-8510 | 安徽金迪电器有限公司 | 1#干燥机出口压力表1 | JYCC-JZ-GT-2024-0093 | 2023.09.08 | 2024.09.07 | 李晓艳
95 | 空压机厂房 | 2#干燥机 | 压力表 | B | YTH-100 | （0-1.6）Mpa | 1.5级 | 2020-06-8512 | 安徽金迪电器有限公司 | 2#干燥机进口压力表3 | JYCC-JZ-GT-2024-0094 | 2023.09.08 | 2024.09.07 | 李晓艳
96 | 空压机厂房 | 2#空压机 | 压力表 | B | YTH-100 | （0-1.6）Mpa | 1.6级 | 200822670 | 重庆昆仑仪表有限公司 | 2#空压机冷却水入口压力表 | JYCC-JZ-GT-2024-0095 | 2023.09.08 | 2024.09.07 | 李晓艳
97 | 空压机厂房 | 1#空压机 | 压力表 | B | YTH-100 | （0-1）Mpa | 1.5级 | 2020-06-8515 | 安徽金迪电器有限公司 | 1#空压机冷却水入口压力表 | JYCC-JZ-GT-2024-0096 | 2023.09.08 | 2024.09.07 | 李晓艳
98 | 空压机厂房 | 2#干燥机 | 压力表 | B | YTH-100 | （0-1.6）Mpa | 1.6级 | 200822648 | 重庆昆仑仪表有限公司 | 2#干燥机出口压力2 | JYCC-JZ-GT-2024-0097 | 2023.09.08 | 2024.09.07 | 李晓艳
99 | 汽轮机 | 真空压力表1 | 压力表 | B | YB-100 | （-0.1~0.15）MPa | 1.6级 | 2005P-13760-08305 | 安徽天康 | 汽机7米真空管线 | JYCC-JZ-GT-2024-0098 | 2023.09.09 | 2024.09.08 | 李晓艳
100 | 汽轮机 | 均压箱压力表1 | 压力表 | B | YB-150 | （-0.1~0.06）MPa | 1.6级 | 2001P-45146-02530 | 安徽天康 | 均压箱门前压力表 | JYCC-JZ-GT-2024-0099 | 2023.09.09 | 2024.09.08 | 李晓艳
101 | 汽轮机 | 水环真空泵1工作液压力 | 压力表 | B | YTN-100 | （-0.1~0.3）MPa | 1.6级 | 20031412 | 重庆昆仑仪表有限公司 | 1#水环真空泵工作液压力表 | JYCC-JZ-GT-2024-0100 | 2023.09.09 | 2024.09.08 | 李晓艳
102 | 汽轮机 | 2号真空泵入口 | 压力表 | B | YB-150 | （-1-0）Mpa | 1.6级 | 2001P-45146-02558 | 安徽天康股份有限公司 | 2号真空泵阀前压力表 | JYCC-JZ-GT-2024-0101 | 2023.09.09 | 2024.09.08 | 李晓艳
103 | 汽机厂房 | 空冷器回水 | 压力表 | B | YTHN-100 | （0-1）Mpa | 1.6级 | 220300688 | 江苏苏仪集团有限公司 | 空冷器回水管 | JYCC-JZ-GT-2024-0102 | 2023.09.09 | 2024.09.08 | 李晓艳
104 | 锅炉 | 1号主给水调节门前 | 压力表 | B | YTHN-100 | （0-6）Mpa | 1.6级 | 2002P-01960-00921 | 安徽天康 | 1号主给水调节门前 | JYCC-JZ-GT-2024-0103 | 2023.09.09 | 2024.09.08 | 李晓艳
105 | 锅炉 | 锅炉冷却水进口总门 | 压力表 | B | YTHN-100 | （0~1.6）MPa | 1.6级 | 1907P-22401-06669 | 安徽天康 | 锅炉冷却水进口总门 | JYCC-JZ-GT-2024-0104 | 2023.09.09 | 2024.09.08 | 李晓艳
106 | 锅炉 | 1号主给水调节门后 | 压力表 | B | YN-100 | （0-4）Mpa | 1.6级 | 2002P-01960-00868 | 安徽天康 | 1号主给水调节门后 | JYCC-JZ-GT-2024-0105 | 2023.09.09 | 2024.09.08 | 李晓艳
107 | 汽轮机 | 水环真空泵1阀后 | 压力表 | B | YTHN-100 | （-0.1-0.3）Mpa | 1.6级 | 191205187 | 重庆昆仑仪表有限公司 | 水环真空泵1阀后压力 | JYCC-JZ-GT-2024-0106 | 2023.09.09 | 2024.09.08 | 李晓艳
108 | 汽轮机 | 水环真空泵2阀后 | 压力表 | B | YTHN-100 | （-0.1-0.3）Mpa | 1.6级 | 191205188 | 重庆昆仑仪表有限公司 | 水环真空泵2阀后压力 | JYCC-JZ-GT-2024-0107 | 2023.09.09 | 2024.09.08 | 李晓艳
109 | 汽轮机 | 水环真空泵2工作液压力 | 压力表 | B | YTN-100 | （0~1.6）MPa | 1.6级 | 20047927 | 上海自动化仪表有限公司 | 2#水环真空泵工作液压力表 | JYCC-JZ-GT-2024-0108 | 2023.09.09 | 2024.09.08 | 李晓艳
110 | 汽轮机 | 冲洗水泵出口 | 压力表 | B | YTHN-100 | （0-16）Mpa | 1.6级 | BR19118803 | 上海自动化仪表有限公司 | 冲洗水泵出口管线 | JYCC-JZ-GT-2024-0109 | 2023.09.09 | 2024.09.08 | 李晓艳
111 | 锅炉 | 1号预热器进口 | 压力表 | B | YTHN-100 | （0-1.6）Mpa | 1.6级 | B2401EGD28 | 北京布莱迪仪器仪表有限公司 | 1号预热器进口管 | JYCC-JZ-GT-2024-0110 | 2023.09.09 | 2024.09.08 | 李晓艳
112 | 换热站 | 采暖换热站进汽 | 压力表 | B | YN-100 | （0-1.6）Mpa | 1.6级 | 200822651 | 重庆昆仑仪表有限公司 | 采暖换热站进汽管 | JYCC-JZ-GT-2024-0111 | 2023.09.09 | 2024.09.08 | 李晓艳
113 | 锅炉 | 1号加药泵 | 压力表 | B | YTHN-100 | （0-4）Mpa | 1.6级 | 220300806 | 重庆昆仑仪表有限公司 | 1号加药泵出口 | JYCC-JZ-GT-2024-0112 | 2023.09.09 | 2024.09.08 | 李晓艳
114 | 锅炉 | 2号加药泵 | 压力表 | B | YTHN-100 | （0-4）Mpa | 1.6级 | 230713760 | 重庆昆仑仪表有限公司 | 2号加药泵出口 | JYCC-JZ-GT-2024-0113 | 2023.09.09 | 2024.09.08 | 李晓艳
115 | 锅炉 | 3号加药泵 | 压力表 | B | Y-100 | （0-4）Mpa | 1.6级 | 22080525092 | 江苏苏仪集团有限公司 | 3号加药泵出口 | JYCC-JZ-GT-2024-0114 | 2023.09.09 | 2024.09.08 | 李晓艳
116 | 生活水泵房 | 生活水净化装置 | 压力表 | B | YB-100 | （0-1）Mpa | 1.6级 | 119113438 | 上海荣华仪表厂 | 过滤器A | JYCC-JZ-GT-2024-0115 | 2023.09.09 | 2024.09.08 | 李晓艳
117 | 生活水泵房 | 生活水净化装置 | 压力表 | B | YTN-100 | （0-1）Mpa | 1.6级 | 22070460174 | 江苏苏仪集团有限公司 | 过滤器B | JYCC-JZ-GT-2024-0116 | 2023.09.09 | 2024.09.08 | 李晓艳
118 | 汽机厂房 | 1号真空泵入口 | 压力表 | B | Y-150 | （-0.1~0.15）MPa | 1.6级 | 2001P-45146-02544 | 安徽天康(集团）股份有限公司 | 1号真空泵入口 | JYCC-JZ-GT-2024-0117 | 2023.09.09 | 2024.09.08 | 李晓艳
119 | 汽轮机零米 | 冷油器出口母管压力表 | 压力表 | B | Y-100 | （0~0.4）MPa | 1.6级 | 2006P-19999-16682 | 安徽天康(集团）股份有限公司 | 冷油器出口母管压力表 | JYCC-JZ-GT-2024-0118 | 2023.09.09 | 2024.09.08 | 李晓艳
120 | 汽轮机7米 | 排气压力压力 | 压力表 | B | Y-150BF | （-0.1~0.06）MPa | 1.5级 | JH19126284 | 上海自动化仪表有限公司 | 排气压力压力 | JYCC-JZ-GT-2024-0119 | 2023.09.09 | 2024.09.08 | 李晓艳
121 | 汽机除氧器平台 | 消防水压力 | 压力表 | B | Y-100 | (0~2.5）MPa | 2.5级 | 417953 | 江苏苏仪集团有限公司 | 消防水压力 | JYCC-JZ-GT-2024-0120 | 2023.09.09 | 2024.09.08 | 李晓艳
122 | 生活水换热站 | 循环水泵入口 | 压力表 | B | Y-150 | （0-1.6）Mpa | 1.6级 | 048075 | 益都智能技术（北京）股份有限公司 | 循环水泵入口 | JYCC-JZ-GT-2024-0121 | 2023.09.09 | 2024.09.08 | 李晓艳
123 | 生活水换热站 | 循环水泵出口 | 压力表 | B | Y-150 | （0-1.6）Mpa | 1.6级 | 048049 | 益都智能技术（北京）股份有限公司 | 循环水泵出口 | JYCC-JZ-GT-2024-0122 | 2023.09.09 | 2024.09.08 | 李晓艳
124 | 2#主除尘 | 浓相发送器 | 压力表 | B | Y-100 | （0-1）Mpa | 1.6级 | 22070460168 | 江苏苏仪集团有限公司 | 2#主除尘浓相发送器1 | JYCC-JZ-GT-2024-0123 | 2023.09.09 | 2024.09.08 | 李晓艳
125 | 2#主除尘 | 浓相发送器 | 压力表 | B | Y-100 | （0-1）Mpa | 1.6级 | 191202415 | 杭州富阳兴盛仪表厂 | 2#主除尘浓相发送器3 | JYCC-JZ-GT-2024-0124 | 2023.09.09 | 2024.09.08 | 李晓艳
126 | 2#主除尘 | 浓相发送器 | 压力表 | B | Y-100 | （0-1）Mpa | 1.6级 | 191202398 | 杭州富阳兴盛仪表厂 | 2#主除尘浓相发送器5 | JYCC-JZ-GT-2024-0125 | 2023.09.09 | 2024.09.08 | 李晓艳
127 | 2#主除尘 | 浓相发送器 | 压力表 | B | Y-100 | （0-1）Mpa | 1.6级 | 22070460143 | 江苏苏仪集团有限公司 | 2#主除尘浓相发送器7 | JYCC-JZ-GT-2024-0126 | 2023.09.09 | 2024.09.08 | 李晓艳
128 | 2#主除尘 | 浓相发送器 | 压力表 | B | Y-100 | （0-1）Mpa | 1.6级 | 191202384 | 杭州富阳兴盛仪表厂 | 2#主除尘浓相发送器9 | JYCC-JZ-GT-2024-0127 | 2023.09.09 | 2024.09.08 | 李晓艳
129 | 2#主除尘 | 浓相发送器 | 压力表 | B | Y-100 | （0-1）Mpa | 1.6级 | 191202422 | 杭州富阳兴盛仪表厂 | 2#主除尘浓相发送器11 | JYCC-JZ-GT-2024-0128 | 2023.09.09 | 2024.09.08 | 李晓艳
130 | 2#主除尘 | 浓相发送器 | 压力表 | B | Y-100 | （0-1）Mpa | 1.6级 | 240212959 | 重庆昆仑仪表有限公司 | 2#主除尘浓相发送器13 | JYCC-JZ-GT-2024-0129 | 2023.09.09 | 2024.09.08 | 李晓艳
131 | 2#主除尘 | 浓相发送器 | 压力表 | B | Y-100 | （0-1）Mpa | 1.6级 | 22070460066 | 江苏苏仪集团有限公司 | 2#主除尘浓相发送器15 | JYCC-JZ-GT-2024-0130 | 2023.09.09 | 2024.09.08 | 李晓艳
132 | 2#主除尘 | 浓相发送器 | 压力表 | B | Y-100 | （0-1）Mpa | 1.6级 | 22070460157 | 江苏苏仪集团有限公司 | 2#主除尘浓相发送器17 | JYCC-JZ-GT-2024-0131 | 2023.09.09 | 2024.09.08 | 李晓艳
133 | 2#主除尘 | 浓相发送器 | 压力表 | B | Y-100 | （0-1）Mpa | 1.6级 | 191219712 | 上海自动化仪表有限公司 | 2#主除尘浓相发送器19 | JYCC-JZ-GT-2024-0132 | 2023.09.10 | 2024.09.09 | 李晓艳
134 | 均压箱 | 均压箱 | 压力表 | B | Y-150 | （0-0.25）Mpa | 1.5级 | 2020068517 | 安徽金迪电器有限公司 | 均压箱 | JYCC-JZ-GT-2024-0133 | 2023.09.10 | 2024.09.09 | 李晓艳
135 | 1-1加密风机 | 1-1加密风机 | 压力表 | B | Y-50 | （0-0.16）Mpa | 2.5级 | 099949199 | 杭州富阳东方仪表厂 | 1-1加密风机出口 | JYCC-JZ-GT-2024-0134 | 2023.09.10 | 2024.09.09 | 李晓艳
136 | 1-2加密风机 | 1-2加密风机 | 压力表 | B | Y-50 | （0-0.16）Mpa | 2.5级 | 090008189 | 杭州富阳东方仪表厂 | 1-2加密风机出口 | JYCC-JZ-GT-2024-0135 | 2023.09.10 | 2024.09.09 | 李晓艳
137 | 2-1加密风机 | 2-1加密风机 | 压力表 | B | Y-50 | （0-0.16）Mpa | 2.5级 | 090008199 | 杭州富阳东方仪表厂 | 2-1加密风机出口 | JYCC-JZ-GT-2024-0136 | 2023.09.10 | 2024.09.09 | 李晓艳
138 | 2-2加密风机 | 2-2加密风机 | 压力表 | B | Y-50 | （0-0.16）Mpa | 2.5级 | 099926199 | 杭州富阳东方仪表厂 | 2-2加密风机出口 | JYCC-JZ-GT-2024-0137 | 2023.09.10 | 2024.09.09 | 李晓艳
139 | 汽轮机 | 安全油压力表 | 压力表 | B | YB-100 | （0-2.5）Mpa | 1.6级 | 2002P-01960-01111 | 安徽天康（集团）股份有限公司 | 汽轮机安全油压力表 | JYCC-JZ-GT-2024-0138 | 2023.09.10 | 2024.09.09 | 李晓艳
140 | 热水换热站 | 反洗泵 | 压力表 | B | Y-150 | （0-1.6）Mpa | 1.6级 | 48011 | 益都智能（北京）股份有限公司 | 热水换热站反洗泵出口 | JYCC-JZ-GT-2024-0139 | 2023.09.10 | 2024.09.09 | 李晓艳
141 | 热水换热站 | 过滤泵 | 压力表 | B | Y-100 | （0-1.6）Mpa | 1.6级 | 1808p-24660-10597 | 安徽天康（集团）股份有限公司 | 热水换热站过滤泵出口 | JYCC-JZ-GT-2024-0140 | 2023.09.10 | 2024.09.09 | 李晓艳
142 | 空压机 | 2#干燥机A塔 | 压力表 | B | Y-100 | （0-1.6）Mpa | 1.6级 | 190841659 | 杭州东亚仪表有限公司 | 2#干燥机A塔 | JYCC-JZ-GT-2024-0141 | 2023.09.10 | 2024.09.09 | 李晓艳
143 | 空压机 | 2#干燥机B塔 | 压力表 | B | Y-100 | （0-1.6）Mpa | 1.6级 | 190841760 | 杭州东亚仪表有限公司 | 2#干燥机B塔 | JYCC-JZ-GT-2024-0142 | 2023.09.10 | 2024.09.09 | 李晓艳
144 | 出铁口除尘 | 加密风机 | 压力表 | B | Y-50 | （0-0.16）Mpa | 2.5级 | 099954199 | 杭州富阳东方仪表厂 | 出铁口除尘加密风机出口 | JYCC-JZ-GT-2024-0143 | 2023.09.10 | 2024.09.09 | 李晓艳
145 | 生活水泵房 | 生活水净化装置 | 压力表 | B | Y-100 | （0-1）Mpa | 1.6级 | I19113417 | 上海荣华仪表厂 | 活性炭过滤器压力表 | JYCC-JZ-GT-2024-0144 | 2023.09.10 | 2024.09.09 | 李晓艳
146 | 生活水泵房 | 生活水净化装置 | 压力表 | B | Y-100 | （0-1）Mpa | 1.6级 | D19119435 | 上海荣华仪表厂 | 石英砂过滤器压力表 | JYCC-JZ-GT-2024-0145 | 2023.09.10 | 2024.09.09 | 李晓艳
147 | 配料除尘 | 1#脉冲阀 | 压力表 | B | Y-100 | （0-1）Mpa | 1.6级 | 220300657 | 重庆昆仑仪表有限公司 | 配料除尘1#脉冲阀进气门 | JYCC-JZ-GT-2024-0146 | 2023.09.10 | 2024.09.09 | 李晓艳
148 | 配料除尘 | 2#脉冲阀 | 压力表 | B | Y-100 | （0-1.6）Mpa | 1.6级 | 200318237 | 上海亿川仪表厂 | 配料除尘2#脉冲阀进气门 | JYCC-JZ-GT-2024-0147 | 2023.09.10 | 2024.09.09 | 李晓艳
149 | 配料除尘 | 3#脉冲阀 | 压力表 | B | Y-100 | （0-1.6）Mpa | 1.6级 | 200321231 | 上海亿川仪表厂 | 配料除尘3#脉冲阀进气门 | JYCC-JZ-GT-2024-0148 | 2023.09.10 | 2024.09.09 | 李晓艳
150 | 配料除尘 | 4#脉冲阀 | 压力表 | B | Y-100 | （0-1.6）Mpa | 1.6级 | 200321248 | 上海亿川仪表厂 | 配料除尘4#脉冲阀进气门 | JYCC-JZ-GT-2024-0149 | 2023.09.10 | 2024.09.09 | 李晓艳
151 | 配料除尘 | 5#脉冲阀 | 压力表 | B | Y-100 | （0-1.6）Mpa | 1.6级 | 200324282 | 上海亿川仪表厂 | 配料除尘5#脉冲阀进气门 | JYCC-JZ-GT-2024-0150 | 2023.09.10 | 2024.09.09 | 李晓艳
152 | 配料除尘 | 6#脉冲阀 | 压力表 | B | Y-100 | （0-1.6）Mpa | 1.6级 | 200321227 | 上海亿川仪表厂 | 配料除尘6#脉冲阀进气门 | JYCC-JZ-GT-2024-0151 | 2023.09.10 | 2024.09.09 | 李晓艳
153 | 22米上料除尘 | 1#脉冲阀 | 压力表 | B | Y-100 | （0-1.6）Mpa | 1.6级 | 200321210 | 上海亿川仪表厂 | 22米上料除尘1#脉冲阀进气门 | JYCC-JZ-GT-2024-0152 | 2023.09.10 | 2024.09.09 | 李晓艳
154 | 22米上料除尘 | 2#脉冲阀 | 压力表 | B | Y-100 | （0-1.6）Mpa | 1.6级 | 200321249 | 上海亿川仪表厂 | 22米上料除尘2#脉冲阀进气门 | JYCC-JZ-GT-2024-0153 | 2023.09.10 | 2024.09.09 | 李晓艳
155 | 22米上料除尘 | 3#脉冲阀 | 压力表 | B | Y-100 | （0-1.6）Mpa | 1.6级 | 200318236 | 上海亿川仪表厂 | 22米上料除尘3#脉冲阀进气门 | JYCC-JZ-GT-2024-0154 | 2023.09.10 | 2024.09.09 | 李晓艳
156 | 22米上料除尘 | 4#脉冲阀 | 压力表 | B | Y-100 | （0-1.6）Mpa | 1.6级 | 200321257 | 上海亿川仪表厂 | 22米上料除尘4#脉冲阀进气门 | JYCC-JZ-GT-2024-0155 | 2023.09.10 | 2024.09.09 | 李晓艳
157 | 锅炉 | 省煤器旁路压力 | 压力表 | B | YB-100 | （0-4）MPa | 1.6级 | 22080525113 | 江苏苏仪集团有限公司 | 1#炉省煤器旁路出口管道 | JYCC-JZ-GT-2024-0156 | 2023.09.10 | 2024.09.09 | 李晓艳
158 | 锅炉 | 省煤器旁路压力 | 压力表 | B | YB-100 | （0-4）MPa | 1.6级 | 22080525093 | 江苏苏仪集团有限公司 | 1#炉省煤器旁路出口管道 | JYCC-JZ-GT-2024-0157 | 2023.09.10 | 2024.09.09 | 李晓艳
159 | 锅炉 | 锅炉压缩空气 | 压力表 | B | YTHN-100 | （0-1.6）MPa | 1.6级 | 200822706 | 重庆昆仑仪表有限公司 | 1#炉压缩空气管道 | JYCC-JZ-GT-2024-0158 | 2023.09.10 | 2024.09.09 | 李晓艳
160 | 锅炉 | 锅炉压缩空气 | 压力表 | B | YTHN-100 | （0-1.6）MPa | 1.6级 | 200822711 | 重庆昆仑仪表有限公司 | 2#炉压缩空气管道 | JYCC-JZ-GT-2024-0159 | 2023.09.10 | 2024.09.09 | 李晓艳
161 | 1#主除尘 | 浓相发送器 | 压力表 | B | YB-100 | （0-1）Mpa | 1.6级 | 191219552 | 杭州富阳兴盛仪表厂 | 1#主除尘浓相发送器2 | JYCC-JZ-GT-2024-0160 | 2023.09.10 | 2024.09.09 | 李晓艳
162 | 1#主除尘 | 浓相发送器 | 压力表 | B | YB-100 | （0-1）Mpa | 1.6级 | 191219700 | 杭州富阳兴盛仪表厂 | 1#主除尘浓相发送器4 | JYCC-JZ-GT-2024-0161 | 2023.09.10 | 2024.09.09 | 李晓艳
163 | 1#主除尘 | 浓相发送器 | 压力表 | B | YB-100 | （0-1）Mpa | 1.6级 | 191202439 | 杭州富阳兴盛仪表厂 | 1#主除尘浓相发送器6 | JYCC-JZ-GT-2024-0162 | 2023.09.10 | 2024.09.09 | 李晓艳
164 | 1#主除尘 | 浓相发送器 | 压力表 | B | YB-100 | （0-1.6）Mpa | 1.6级 | 200822142 | 重庆昆仑仪表有限公司 | 1#主除尘浓相发送器8 | JYCC-JZ-GT-2024-0163 | 2023.09.10 | 2024.09.09 | 李晓艳
165 | 1#主除尘 | 浓相发送器 | 压力表 | B | YB-100 | （0-1）Mpa | 1.6级 | 2001P-45146-02628 | 安徽天康(集团）股份有限公司 | 1#主除尘浓相发送器9 | JYCC-JZ-GT-2024-0164 | 2023.09.10 | 2024.09.09 | 李晓艳
166 | 1#主除尘 | 浓相发送器 | 压力表 | B | YB-100 | （0-1）Mpa | 1.6级 | 2001P-45146-02629 | 安徽天康(集团）股份有限公司 | 1#主除尘浓相发送器10 | JYCC-JZ-GT-2024-0165 | 2023.09.10 | 2024.09.09 | 李晓艳
167 | 1#主除尘 | 浓相发送器 | 压力表 | B | YB-100 | （0-1）Mpa | 1.6级 | 2001P-45146-02371 | 安徽天康(集团）股份有限公司 | 1#主除尘浓相发送器11 | JYCC-JZ-GT-2024-0166 | 2023.09.10 | 2024.09.09 | 李晓艳
168 | 1#主除尘 | 浓相发送器 | 压力表 | B | YB-100 | （0-0.6）Mpa | 1.6级 | 220300638 | 重庆昆仑仪表有限公司 | 1#主除尘浓相发送器12 | JYCC-JZ-GT-2024-0167 | 2023.09.10 | 2024.09.09 | 李晓艳
169 | 1#主除尘 | 浓相发送器 | 压力表 | B | YB-100 | （0-1）Mpa | 1.6级 | 191219655 | 杭州富阳兴盛仪表厂 | 1#主除尘浓相发送器13 | JYCC-JZ-GT-2024-0168 | 2023.09.10 | 2024.09.09 | 李晓艳
170 | 1#主除尘 | 浓相发送器 | 压力表 | B | YB-100 | （0-1.6）Mpa | 1.6级 | 200822659 | 重庆昆仑仪表有限公司 | 1#主除尘浓相发送器14 | JYCC-JZ-GT-2024-0169 | 2023.09.10 | 2024.09.09 | 李晓艳
171 | 1#主除尘 | 浓相发送器 | 压力表 | B | YB-100 | （0-1.6）Mpa | 1.6级 | 200822683 | 重庆昆仑仪表有限公司 | 1#主除尘浓相发送器16 | JYCC-JZ-GT-2024-0170 | 2023.09.10 | 2024.09.09 | 李晓艳
172 | 1#主除尘 | 浓相发送器 | 压力表 | B | YB-100 | （0-1）Mpa | 1.6级 | 191219706 | 杭州富阳兴盛仪表厂 | 1#主除尘浓相发送器17 | JYCC-JZ-GT-2024-0171 | 2023.09.10 | 2024.09.09 | 李晓艳
173 | 1#主除尘 | 浓相发送器 | 压力表 | B | YB-100 | （0-1）Mpa | 1.6级 | 191219741 | 杭州富阳兴盛仪表厂 | 1#主除尘浓相发送器19 | JYCC-JZ-GT-2024-0172 | 2023.09.10 | 2024.09.09 | 李晓艳
174 | 1#主除尘 | 浓相发送器 | 压力表 | B | YB-100 | （0-1.6）Mpa | 1.6级 | 200822665 | 重庆昆仑仪表有限公司 | 1#主除尘浓相发送器20 | JYCC-JZ-GT-2024-0173 | 2023.09.10 | 2024.09.09 | 李晓艳
175 | 1#主除尘 | 浓相发送器 | 压力表 | B | YB-100 | （0-1）Mpa | 1.6级 | 230550968 | 重庆昆仑仪表有限公司 | 1#主除尘浓相发送器19 | JYCC-JZ-GT-2024-0174 | 2023.09.10 | 2024.09.09 | 李晓艳
176 | 1#主除尘 | 浓相发送器 | 压力表 | B | YB-100 | （0-1）Mpa | 1.6级 | 230550957 | 重庆昆仑仪表有限公司 | 1#主除尘浓相发送器20 | JYCC-JZ-GT-2024-0175 | 2023.09.11 | 2024.09.10 | 李晓艳
177 | 1#主除尘 | 浓相发送器 | 压力表 | B | YB-100 | （0-1）Mpa | 1.6级 | 230550945 | 重庆昆仑仪表有限公司 | 1#主除尘浓相发送器20 | JYCC-JZ-GT-2024-0176 | 2023.09.11 | 2024.09.10 | 李晓艳
178 | 热水换热站 | 生活水稳压罐 | 压力表 | B | Y-50 | （0-1.6）Mpa | 2.5级 | 200446422 | 上海天川仪表厂 | 热水换热站生活水稳压罐 | JYCC-JZ-GT-2024-0177 | 2023.09.11 | 2024.09.10 | 李晓艳
179 | 原料棚 | 除尘储气罐 | 压力表 | B | Y-100 | （0-1.6）Mpa | 1.6级 | 20022274 | 杭州鹤山仪表有限公司 | 原料棚除尘储气罐侧壁 | JYCC-JZ-GT-2024-0178 | 2023.09.11 | 2024.09.10 | 李晓艳
180 | 1#主除尘 | 浓相发送器 | 压力表 | B | Y-100 | （0-1）Mpa | 1.6级 | 220300695 | 重庆昆仑仪表有限公司 | 1#主除尘浓相发送器1 | JYCC-JZ-GT-2024-0179 | 2023.09.11 | 2024.09.10 | 李晓艳
181 | 1#主除尘 | 浓相发送器 | 压力表 | B | Y-100 | （0-1）Mpa | 1.6级 | 191202387 | 杭州富阳兴盛仪表厂 | 1#主除尘浓相发送器7 | JYCC-JZ-GT-2024-0180 | 2023.09.11 | 2024.09.10 | 李晓艳
182 | 1#主除尘 | 浓相发送器 | 压力表 | B | Y-100 | （0-1）Mpa | 1.6级 | 191219452 | 杭州富阳兴盛仪表厂 | 1#主除尘浓相发送器9 | JYCC-JZ-GT-2024-0181 | 2023.09.11 | 2024.09.10 | 李晓艳
183 | 2#主除尘 | 浓相发送器 | 压力表 | B | Y-100 | （0-1）Mpa | 1.6级 | 191219686 | 杭州富阳兴盛仪表厂 | 2#主除尘浓相发送器2 | JYCC-JZ-GT-2024-0182 | 2023.09.11 | 2024.09.10 | 李晓艳
184 | 2#主除尘 | 浓相发送器 | 压力表 | B | Y-100 | （0-1）Mpa | 1.6级 | 191219720 | 杭州富阳兴盛仪表厂 | 2#主除尘浓相发送器4 | JYCC-JZ-GT-2024-0183 | 2023.09.11 | 2024.09.10 | 李晓艳
185 | 2#主除尘 | 浓相发送器 | 压力表 | B | Y-100 | （0-1）Mpa | 1.6级 | 191219710 | 杭州富阳兴盛仪表厂 | 2#主除尘浓相发送器6 | JYCC-JZ-GT-2024-0184 | 2023.09.11 | 2024.09.10 | 李晓艳
186 | 2#主除尘 | 浓相发送器 | 压力表 | B | Y-100 | （0-1.6）Mpa | 1.6级 | 19081642 | 重庆昆仑仪表有限公司 | 2#主除尘浓相发送器8 | JYCC-JZ-GT-2024-0185 | 2023.09.11 | 2024.09.10 | 李晓艳
187 | 2#主除尘 | 浓相发送器 | 压力表 | B | Y-100 | （0-1）Mpa | 1.6级 | 191202393 | 杭州富阳兴盛仪表厂 | 2#主除尘浓相发送器10 | JYCC-JZ-GT-2024-0186 | 2023.09.11 | 2024.09.10 | 李晓艳
188 | 2#主除尘 | 浓相发送器 | 压力表 | B | Y-100 | （0-1）Mpa | 1.6级 | 240212983 | 重庆昆仑仪表有限公司 | 2#主除尘浓相发送器12 | JYCC-JZ-GT-2024-0187 | 2023.09.11 | 2024.09.10 | 李晓艳
189 | 2#主除尘 | 浓相发送器 | 压力表 | B | Y-100 | （0-1）Mpa | 1.6级 | 191202428 | 杭州富阳兴盛仪表厂 | 2#主除尘浓相发送器14 | JYCC-JZ-GT-2024-0188 | 2023.09.11 | 2024.09.10 | 李晓艳
190 | 2#主除尘 | 浓相发送器 | 压力表 | B | Y-100 | （0-1）Mpa | 1.6级 | 191219707 | 杭州富阳兴盛仪表厂 | 2#主除尘浓相发送器16 | JYCC-JZ-GT-2024-0189 | 2023.09.11 | 2024.09.10 | 李晓艳
191 | 2#主除尘 | 浓相发送器 | 压力表 | B | Y-100 | （0-1）Mpa | 1.6级 | 191219685 | 杭州富阳兴盛仪表厂 | 2#主除尘浓相发送器18 | JYCC-JZ-GT-2024-0190 | 2023.09.11 | 2024.09.10 | 李晓艳
192 | 2#主除尘 | 浓相发送器 | 压力表 | B | Y-100 | （0-1）Mpa | 1.6级 | 191202417 | 杭州富阳兴盛仪表厂 | 2#主除尘浓相发送器20 | JYCC-JZ-GT-2024-0191 | 2023.09.11 | 2024.09.10 | 李晓艳
193 | 汽轮机 | 控制油压 | 压力表 | B | Y-100 | （0-1.6）Mpa | 1.6级 | 230550927 | 重庆昆仑仪表有限公司 | 汽轮机机头 | JYCC-JZ-GT-2024-0192 | 2023.09.11 | 2024.09.10 | 李晓艳
194 | 空压机 | 1#干燥机A塔 | 压力表 | B | Y-100 | （0-1.6）Mpa | 1.6级 | 190841754 | 杭州东亚仪表有限公司 | 2#干燥机A塔 | JYCC-JZ-GT-2024-0193 | 2023.09.11 | 2024.09.10 | 李晓艳
195 | 空压机 | 1#干燥机B塔 | 压力表 | B | Y-100 | （0-1.6）Mpa | 1.6级 | 190841755 | 杭州东亚仪表有限公司 | 2#干燥机B塔 | JYCC-JZ-GT-2024-0194 | 2023.09.11 | 2024.09.10 | 李晓艳
196 | 汽机就地仪表盘 | 主油泵出口油压 | 不锈钢轴向压力表 | B | Y-150Z | （0-2.5）Mpa | 1.6级 | ND19118802 | 上海自动化仪表有限公司 | 汽机就地仪表盘 | JYCC-JZ-GT-2024-0195 | 2023.09.11 | 2024.09.10 | 李晓艳
197 | 汽机就地仪表盘 | 汽封加热器抽汽压力 | 不锈钢轴向压力表 | B | Y-150Z | （-0.1-0.15）Mpa | 1.6级 | JG19076749 | 上海自动化仪表有限公司 | 汽机就地仪表盘 | JYCC-JZ-GT-2024-0196 | 2023.09.11 | 2024.09.10 | 李晓艳
198 | 汽机就地仪表盘 | 启动油压 | 不锈钢轴向压力表 | B | Y-150Z | （0-2.5）Mpa | 1.6级 | ND19118809 | 上海自动化仪表有限公司 | 汽机就地仪表盘 | JYCC-JZ-GT-2024-0197 | 2023.09.11 | 2024.09.10 | 李晓艳
199 | 汽机就地仪表盘 | 复位油压 | 不锈钢轴向压力表 | B | Y-150Z | （0-2.5）Mpa | 1.6级 | ND19118804 | 上海自动化仪表有限公司 | 汽机就地仪表盘 | JYCC-JZ-GT-2024-0198 | 2023.09.11 | 2024.09.10 | 李晓艳
200 | 汽机就地仪表盘 | 主油泵进口油压 | 不锈钢轴向压力表 | B | Y-150Z | （0-0.25）Mpa | 1.6级 | MF19108696 | 上海自动化仪表有限公司 | 汽机就地仪表盘 | JYCC-JZ-GT-2024-0199 | 2023.09.11 | 2024.09.10 | 李晓艳
201 | 汽机就地仪表盘 | 主汽门后压力 | 不锈钢轴向压力表 | B | Y-150Z | （0-2.5）Mpa | 1.6级 | 230550985 | 重庆昆仑仪表有限公司 | 汽机就地仪表盘 | JYCC-JZ-GT-2024-0200 | 2023.09.11 | 2024.09.10 | 李晓艳
202 | 汽机就地仪表盘 | OPC油压 | 不锈钢轴向压力表 | B | Y-150Z | （0-2.5）Mpa | 1.6级 | ND19118795 | 上海自动化仪表有限公司 | 汽机就地仪表盘 | JYCC-JZ-GT-2024-0201 | 2023.09.11 | 2024.09.10 | 李晓艳
203 | 汽机就地仪表盘 | 保安油压 | 不锈钢轴向压力表 | B | Y-150Z | （0-2.5）Mpa | 1.6级 | ND19118806 | 上海自动化仪表有限公司 | 汽机就地仪表盘 | JYCC-JZ-GT-2024-0202 | 2023.09.11 | 2024.09.10 | 李晓艳
204 | 汽机就地仪表盘 | 润滑油压 | 不锈钢轴向压力表 | B | Y-150Z | （0-0.25）Mpa | 1.6级 | MF191010388 | 上海自动化仪表有限公司 | 汽机就地仪表盘 | JYCC-JZ-GT-2024-0203 | 2023.09.11 | 2024.09.10 | 李晓艳
205 | 汽机就地仪表盘 | 主汽门前压力 | 不锈钢轴向压力表 | B | Y-150Z | （0-2.5）Mpa | 1.6级 | 2001P-45146-02641 | 安徽天康(集团）股份有限公司 | 汽机就地仪表盘 | JYCC-JZ-GT-2024-0204 | 2023.09.11 | 2024.09.10 | 李晓艳
206 | 出铁口除尘 | 浓相发送器 | 压力表 | B | Y-100 | （0-1）Mpa | 1.6级 | 191219743 | 杭州富阳兴盛仪表厂 | 出铁口除尘浓相发送器1 | JYCC-JZ-GT-2024-0205 | 2023.09.11 | 2024.09.10 | 李晓艳
207 | 出铁口除尘 | 浓相发送器 | 压力表 | B | Y-100 | （0-1）Mpa | 1.6级 | 191202378 | 杭州富阳兴盛仪表厂 | 出铁口除尘浓相发送器2 | JYCC-JZ-GT-2024-0206 | 2023.09.11 | 2024.09.10 | 李晓艳
208 | 出铁口除尘 | 浓相发送器 | 压力表 | B | Y-100 | （0-0.6）Mpa | 1.6级 | 220300641 | 重庆昆仑仪表有限公司 | 出铁口除尘浓相发送器3 | JYCC-JZ-GT-2024-0207 | 2023.09.11 | 2024.09.10 | 李晓艳
209 | 出铁口除尘 | 浓相发送器 | 压力表 | B | Y-100 | （0-1）Mpa | 1.6级 | 191219444 | 杭州富阳兴盛仪表厂 | 出铁口除尘浓相发送器4 | JYCC-JZ-GT-2024-0208 | 2023.09.11 | 2024.09.10 | 李晓艳
210 | 出铁口除尘 | 浓相发送器 | 压力表 | B | Y-100 | （0-1）Mpa | 1.6级 | 191219758 | 杭州富阳兴盛仪表厂 | 出铁口除尘浓相发送器5 | JYCC-JZ-GT-2024-0209 | 2023.09.11 | 2024.09.10 | 李晓艳
211 | 出铁口除尘 | 浓相发送器 | 压力表 | B | Y-100 | （0-1）Mpa | 1.6级 | 191219694 | 杭州富阳兴盛仪表厂 | 出铁口除尘浓相发送器6 | JYCC-JZ-GT-2024-0210 | 2023.09.11 | 2024.09.10 | 李晓艳
212 | 出铁口除尘 | 浓相发送器 | 压力表 | B | Y-100 | （0-1）Mpa | 1.6级 | 191219690 | 杭州富阳兴盛仪表厂 | 出铁口除尘浓相发送器7 | JYCC-JZ-GT-2024-0211 | 2023.09.11 | 2024.09.10 | 李晓艳
213 | 出铁口除尘 | 浓相发送器 | 压力表 | B | Y-100 | （0-1）Mpa | 1.6级 | 191219289 | 杭州富阳兴盛仪表厂 | 出铁口除尘浓相发送器8 | JYCC-JZ-GT-2024-0212 | 2023.09.11 | 2024.09.10 | 李晓艳
214 | 出铁口除尘 | 浓相发送器 | 压力表 | B | Y-100 | （0-1）Mpa | 1.6级 | 191219705 | 杭州富阳兴盛仪表厂 | 出铁口除尘浓相发送器9 | JYCC-JZ-GT-2024-0213 | 2023.09.11 | 2024.09.10 | 李晓艳
215 | 出铁口除尘 | 浓相发送器 | 压力表 | B | Y-100 | （0-1）Mpa | 1.6级 | 191202436 | 杭州富阳兴盛仪表厂 | 出铁口除尘浓相发送器10 | JYCC-JZ-GT-2024-0214 | 2023.09.11 | 2024.09.10 | 李晓艳
216 | 雨淋阀间 | 供水压力表 | 压力表 | B | Y-50 | （0-2.5）Mpa | 2.5级 | HO70533138852 | 中国红旗仪表有限公司 | 水泵房雨淋阀间 | JYCC-JZ-GT-2024-0215 | 2023.09.11 | 2024.09.10 | 李晓艳
217 | 雨淋阀间 | 供水压力表 | 压力表 | B | Y-50 | （0-2.5）Mpa | 2.5级 | HO70533138759 | 中国红旗仪表有限公司 | 水泵房雨淋阀间 | JYCC-JZ-GT-2024-0216 | 2023.09.11 | 2024.09.10 | 李晓艳
218 | 雨淋阀间 | 供水压力表 | 压力表 | B | Y-50 | （0-2.5）Mpa | 2.5级 | HO70533137761 | 中国红旗仪表有限公司 | 水泵房雨淋阀间 | JYCC-JZ-GT-2024-0217 | 2023.09.11 | 2024.09.10 | 李晓艳
219 | 雨淋阀间 | 供水压力表 | 压力表 | B | Y-50 | （0-2.5）Mpa | 2.5级 | HO70533138827 | 中国红旗仪表有限公司 | 水泵房雨淋阀间 | JYCC-JZ-GT-2024-0218 | 2023.09.11 | 2024.09.10 | 李晓艳
220 | 雨淋阀间 | 供水压力表 | 压力表 | B | Y-50 | （0-2.5）Mpa | 2.5级 | HO70533138000 | 中国红旗仪表有限公司 | 水泵房雨淋阀间 | JYCC-JZ-GT-2024-0219 | 2023.09.11 | 2024.09.10 | 李晓艳
221 | 雨淋阀间 | 供水压力表 | 压力表 | B | Y-50 | （0-2.5）Mpa | 2.5级 | HO70533137757 | 中国红旗仪表有限公司 | 水泵房雨淋阀间 | JYCC-JZ-GT-2024-0220 | 2023.09.11 | 2024.09.10 | 李晓艳
222 | 雨淋阀间 | 供水压力表 | 压力表 | B | Y-50 | （0-2.5）Mpa | 2.5级 | HO70533138927 | 中国红旗仪表有限公司 | 水泵房雨淋阀间 | JYCC-JZ-GT-2024-0221 | 2023.09.11 | 2024.09.10 | 李晓艳
223 | 雨淋阀间 | 供水压力表 | 压力表 | B | Y-50 | （0-2.5）Mpa | 2.5级 | HO70533138904 | 中国红旗仪表有限公司 | 水泵房雨淋阀间 | JYCC-JZ-GT-2024-0222 | 2023.09.11 | 2024.09.10 | 李晓艳
224 | 雨淋阀间 | 供水压力表 | 压力表 | B | Y-50 | （0-2.5）Mpa | 2.5级 | HC70533137973 | 中国红旗仪表有限公司 | 水泵房雨淋阀间 | JYCC-JZ-GT-2024-0223 | 2023.09.11 | 2024.09.10 | 李晓艳
225 | 雨淋阀间 | 供水压力表 | 压力表 | B | Y-50 | （0-2.5）Mpa | 2.5级 | HO70533137777 | 中国红旗仪表有限公司 | 水泵房雨淋阀间 | JYCC-JZ-GT-2024-0224 | 2023.09.11 | 2024.09.10 | 李晓艳
226 | 雨淋阀间 | 供水压力表 | 压力表 | B | Y-50 | （0-2.5）Mpa | 2.5级 | HO70533138999 | 中国红旗仪表有限公司 | 水泵房雨淋阀间 | JYCC-JZ-GT-2024-0225 | 2023.09.12 | 2024.09.11 | 李晓艳
227 | 雨淋阀间 | 供水压力表 | 压力表 | B | Y-50 | （0-2.5）Mpa | 2.5级 | HC70533138837 | 中国红旗仪表有限公司 | 水泵房雨淋阀间 | JYCC-JZ-GT-2024-0226 | 2023.09.12 | 2024.09.11 | 李晓艳
228 | 雨淋阀间 | 供水压力表 | 压力表 | B | Y-50 | （0-2.5）Mpa | 2.5级 | HO70533137849 | 中国红旗仪表有限公司 | 水泵房雨淋阀间 | JYCC-JZ-GT-2024-0227 | 2023.09.12 | 2024.09.11 | 李晓艳
229 | 雨淋阀间 | 供水压力表 | 压力表 | B | Y-50 | （0-2.5）Mpa | 2.5级 | HO70533138925 | 中国红旗仪表有限公司 | 水泵房雨淋阀间 | JYCC-JZ-GT-2024-0228 | 2023.09.12 | 2024.09.11 | 李晓艳
230 | 雨淋阀间 | 供水压力表 | 压力表 | B | Y-50 | （0-2.5）Mpa | 2.5级 | HO70533137966 | 中国红旗仪表有限公司 | 水泵房雨淋阀间 | JYCC-JZ-GT-2024-0229 | 2023.09.12 | 2024.09.11 | 李晓艳
231 | 雨淋阀间 | 供水压力表 | 压力表 | B | Y-50 | （0-2.5）Mpa | 2.5级 | HO70533137869 | 中国红旗仪表有限公司 | 水泵房雨淋阀间 | JYCC-JZ-GT-2024-0230 | 2023.09.12 | 2024.09.11 | 李晓艳
232 | 雨淋阀间 | 供水压力表 | 压力表 | B | Y-50 | （0-2.5）Mpa | 2.5级 | HO70533137899 | 中国红旗仪表有限公司 | 水泵房雨淋阀间 | JYCC-JZ-GT-2024-0231 | 2023.09.12 | 2024.09.11 | 李晓艳
233 | 雨淋阀间 | 供水压力表 | 压力表 | B | Y-50 | （0-2.5）Mpa | 2.5级 | HO70533138777 | 中国红旗仪表有限公司 | 水泵房雨淋阀间 | JYCC-JZ-GT-2024-0232 | 2023.09.12 | 2024.09.11 | 李晓艳
234 | 办公楼消防系统 | 湿式报警阀 | 压力表 | B | Y-50 | （0-2.5）Mpa | 2.5级 | E009036993 | 中国雷尔达仪表有限公司 | 办公楼一楼消防井 | JYCC-JZ-GT-2024-0233 | 2023.09.12 | 2024.09.11 | 李晓艳
235 | 办公楼消防系统 | 湿式报警阀 | 压力表 | B | Y-50 | （0-2.5）Mpa | 2.5级 | E010050057 | 中国雷尔达仪表有限公司 | 办公楼一楼消防井 | JYCC-JZ-GT-2024-0234 | 2023.09.12 | 2024.09.11 | 李晓艳
236 | 出铁口除尘 | 输灰管道 | 压力表 | B | Y-100 | （0-0.16）Mpa | 1.6级 | 101026201 | 上海亿川仪表厂 | 出铁口除尘二楼 | JYCC-JZ-GT-2024-0235 | 2023.09.12 | 2024.09.11 | 李晓艳
237 | 汽机油系统 | 润滑油压力表 | 压力表 | B | Y-100 | （0-1.6）Mpa | 1.5级 | 2020-06-8505 | 安徽金迪电器有限公司 | 汽机4米 | JYCC-JZ-GT-2024-0236 | 2023.09.12 | 2024.09.11 | 李晓艳
238 | 汽机油系统 | 润滑油压力表 | 压力表 | B | Y-100 | （0-0.6）Mpa | 1.6级 | ZL1914934 | 上海联力仪表有限公司 | 汽机7米 | JYCC-JZ-GT-2024-0237 | 2023.09.12 | 2024.09.11 | 李晓艳
239 | 原料棚 | 消防炮 | 压力表 | B | Y-50 | （0-2.5）Mpa | 2.5级 | 2220112-01 | 上海兆祺仪表有限公司 | B03柱消防炮 | JYCC-JZ-GT-2024-0238 | 2023.09.12 | 2024.09.11 | 李晓艳
240 | 原料棚 | 消防炮 | 压力表 | B | Y-50 | （0-2.5）Mpa | 2.5级 | 2220112-02 | 上海兆祺仪表有限公司 | B08柱消防炮 | JYCC-JZ-GT-2024-0239 | 2023.09.12 | 2024.09.11 | 李晓艳
241 | 原料棚 | 消防炮 | 压力表 | B | Y-50 | （0-2.5）Mpa | 2.5级 | 2220112-03 | 上海兆祺仪表有限公司 | A03柱消防炮 | JYCC-JZ-GT-2024-0240 | 2023.09.12 | 2024.09.11 | 李晓艳
242 | 原料棚 | 消防炮 | 压力表 | B | Y-50 | （0-2.5）Mpa | 2.5级 | 2220112-04 | 上海兆祺仪表有限公司 | A08柱消防炮 | JYCC-JZ-GT-2024-0241 | 2023.09.12 | 2024.09.11 | 李晓艳
243 | 原料棚 | 消防炮 | 压力表 | B | Y-50 | （0-2.5）Mpa | 2.5级 | 2220112-05 | 上海兆祺仪表有限公司 | A12柱消防炮 | JYCC-JZ-GT-2024-0242 | 2023.09.12 | 2024.09.11 | 李晓艳
244 | 原料棚 | 消防炮 | 压力表 | B | Y-50 | （0-2.5）Mpa | 2.5级 | 2220112-06 | 上海兆祺仪表有限公司 | A18柱消防炮 | JYCC-JZ-GT-2024-0243 | 2023.09.12 | 2024.09.11 | 李晓艳
245 | 原料棚 | 消防炮 | 压力表 | B | Y-50 | （0-2.5）Mpa | 2.5级 | 2220112-07 | 上海兆祺仪表有限公司 | A26柱消防炮 | JYCC-JZ-GT-2024-0244 | 2023.09.12 | 2024.09.11 | 李晓艳
246 | 原料棚 | 消防炮 | 压力表 | B | Y-50 | （0-2.5）Mpa | 2.5级 | 2220112-08 | 上海兆祺仪表有限公司 | B26柱消防炮 | JYCC-JZ-GT-2024-0245 | 2023.09.12 | 2024.09.11 | 李晓艳
247 | 原料棚 | 消防炮 | 压力表 | B | Y-50 | （0-2.5）Mpa | 2.5级 | 2220112-09 | 上海兆祺仪表有限公司 | B23柱消防炮 | JYCC-JZ-GT-2024-0246 | 2023.09.12 | 2024.09.11 | 李晓艳
248 | 原料棚 | 消防炮 | 压力表 | B | Y-50 | （0-2.5）Mpa | 2.5级 | 2220112-10 | 上海兆祺仪表有限公司 | B18柱消防炮 | JYCC-JZ-GT-2024-0247 | 2023.09.12 | 2024.09.11 | 李晓艳
249 | 原料棚 | 消防炮 | 压力表 | B | Y-50 | （0-2.5）Mpa | 2.5级 | 2220112-11 | 上海兆祺仪表有限公司 | B13柱消防炮 | JYCC-JZ-GT-2024-0248 | 2023.09.12 | 2024.09.11 | 李晓艳
250 | 原料棚 | 消防炮 | 压力表 | B | Y-50 | （0-2.5）Mpa | 2.5级 | 2220112-12 | 上海兆祺仪表有限公司 | B13柱消防炮 | JYCC-JZ-GT-2024-0249 | 2023.09.12 | 2024.09.11 | 李晓艳
251 | 汽机厂房 | 循环水回水压力 | 压力表 | B | YTH-100 | （0-0.6）Mpa | 1.6级 | 220300620 | 重庆昆仑仪表有限公司 | 循环水回水压力 | JYCC-JZ-GT-2024-0250 | 2023.09.12 | 2024.09.11 | 李晓艳
252 | 热水换热站 | 凝液回收罐 | 压力表 | B | Y-100 | （0-1.6）Mpa | 1.6级 | 230517453 | 浙江圣迪仪表有限公司 | 凝液回收罐 | JYCC-JZ-GT-2024-0251 | 2023.09.12 | 2024.09.11 | 李晓艳
253 | 22米上料除尘 | 浓相发送器压力 | 压力表 | B | Y-50 | （0-1）Mpa | 2.5级 | JYCC-JZ-GT-2022-0252 | 青岛海洲有限公司 | 浓相发送器压力 | JYCC-JZ-GT-2024-0252 | 2023.09.12 | 2024.09.11 | 李晓艳
254 | 配料除尘 | 浓相发送器压力 | 压力表 | B | Y-50 | （0-0.6）Mpa | 2.5级 | 13824 | 上海天湖仪表厂 | 浓相发送器压力 | JYCC-JZ-GT-2024-0253 | 2023.09.12 | 2024.09.11 | 李晓艳
255 | 空冷岛冲洗水泵 | 进水压力 | 压力表 | B | Y-100 | （0-1.6）Mpa | 2.5级 | BR19118804 | 上海自仪公司 | 进水压力 | JYCC-JZ-GT-2024-0254 | 2023.09.12 | 2024.09.11 | 李晓艳
256 | 生活水换热站 | 增压泵压力 | 压力表 | B | Y-100 | （0-1.6）Mpa | 1.6级 | 22110382 | 匡建仪表科技有限公司 | 增压泵压力 | JYCC-JZ-GT-2024-0255 | 2023.09.12 | 2024.09.11 | 李晓艳
257 | 主汽门后压力 | 主汽门后压力 | 压力表 | B | Y-150 | （0-2.5）Mpa | 1.6级 | 240213076 | 重庆昆仑仪表有限公司 | 主汽门后压力 | JYCC-JZ-GT-2024-0256 | 2023.09.12 | 2024.09.11 | 李晓艳
258 | 循环水泵房 | 雨林喷雾系统溢压阀 | 压力表 | B | Y-60 | （0-4）Mpa | 1.6级 | 221107088 | 重庆昆仑仪表有限公司 | 雨林喷雾系统溢压阀 | JYCC-JZ-GT-2024-0257 | 2023.09.12 | 2024.09.11 | 李晓艳
259 | 循环水泵房 | 消防系统溢压阀 | 压力表 | B | Y-100 | （0-2.5）Mpa | 1.6级 | JYCC-JZ-GT-2023-0258 | 重庆昆仑仪表有限公司 | 消防系统溢压阀 | JYCC-JZ-GT-2024-0258 | 2023.09.12 | 2024.09.11 | 李晓艳
260 | 热水换热站 | 热水换热站进气压力 | 压力表 | B | Y-100 | （0-4）Mpa | 1.6级 | 170701637 | 杭州富阳兴盛仪表厂 | 热水换热站进气压力 | JYCC-JZ-GT-2024-0258 | 2023.09.12 | 2024.09.11 | 李晓艳
261 | 主除尘加密仓 | 输灰管道 | 压力表 | B | Y-100 | （0-0.1）Mpa | 1.6级 | 220212359 | 重庆昆仑仪表有限公司 | 出铁口除尘二楼 | JYCC-JZ-GT-2024-0259 | 2023.09.12 | 2024.09.11 | 李晓艳
262 | 主除尘加密仓 | 输灰管道 | 压力表 | B | Y-100 | （0-0.16）Mpa | 1.6级 | 191026207 | 上海亿川仪表厂 | 出铁口除尘二楼 | JYCC-JZ-GT-2024-0260 | 2023.09.12 | 2024.09.11 | 李晓艳
263 | 主除尘加密仓 | 输灰管道 | 压力表 | B | Y-100 | （0-0.16）Mpa | 1.6级 | 191026206 | 上海亿川仪表厂 | 出铁口除尘二楼 | JYCC-JZ-GT-2024-0261 | 2023.09.12 | 2024.09.11 | 李晓艳
264 | 主除尘加密仓 | 输灰管道 | 压力表 | B | Y-100 | （0-0.16）Mpa | 1.6级 | 191026219 | 上海亿川仪表厂 | 出铁口除尘二楼 | JYCC-JZ-GT-2024-0262 | 2023.09.12 | 2024.09.11 | 李晓艳
265 | 冶炼装置 | 1#炉主系统液压站 | 抗震电接点压力表 | B | YNXC-100 | (0-25)MPa | 1.5 | 194146 | 无锡压力表有限公司 | 1#炉主系统液压站 | JYCC-JZ-GT-2024-0001 | 2023.06.2 | 2024.12.01 | 李晓艳
266 | 冶炼装置 | 1#炉主系统液压站 | 抗震电接点压力表 | B | YNXC-100 | (0-25)MPa | 1.5 | 194131 | 无锡压力表有限公司 | 1#炉主系统液压站 | JYCC-JZ-GT-2024-0002 | 2023.06.2 | 2024.12.01 | 李晓艳
267 | 冶炼装置 | 1#炉加料系统液压站 | 抗震电接点压力表 | B | YNXC-100 | (0-25)MPa | 1.5 | 194144 | 无锡压力表有限公司 | 1#炉加料系统液压站 | JYCC-JZ-GT-2024-0003 | 2023.06.2 | 2024.12.01 | 李晓艳
268 | 冶炼装置 | 1#炉加料系统液压站 | 抗震电接点压力表 | B | YNXC-100 | (0-25)MPa | 1.5 | 194145 | 无锡压力表有限公司 | 1#炉加料系统液压站 | JYCC-JZ-GT-2024-0004 | 2023.06.2 | 2024.12.01 | 李晓艳
269 | 冶炼装置 | 1#炉压力环液压站 | 抗震电接点压力表 | B | YNXC-100 | (0-25)MPa | 1.5 | 194151 | 无锡压力表有限公司 | 1#炉压力环液压站 | JYCC-JZ-GT-2024-0005 | 2023.06.2 | 2024.12.01 | 李晓艳
270 | 冶炼装置 | 1#炉压力环液压站 | 抗震电接点压力表 | B | YNXC-100 | (0-25)MPa | 1.5 | 194156 | 无锡压力表有限公司 | 1#炉压力环液压站 | JYCC-JZ-GT-2024-0006 | 2023.06.2 | 2024.12.01 | 李晓艳
271 | 冶炼装置 | 2#炉主系统液压站 | 抗震电接点压力表 | B | YNXC-100 | (0-25)MPa | 1.5 | 194143 | 无锡压力表有限公司 | 2#炉主系统液压站 | JYCC-JZ-GT-2024-0007 | 2023.06.2 | 2024.12.01 | 李晓艳
272 | 冶炼装置 | 2#炉主系统液压站 | 抗震电接点压力表 | B | YNXC-100 | (0-25)MPa | 1.5 | 194130 | 无锡压力表有限公司 | 2#炉主系统液压站 | JYCC-JZ-GT-2024-0008 | 2023.06.2 | 2024.12.01 | 李晓艳
273 | 冶炼装置 | 2#炉加料系统液压站 | 抗震电接点压力表 | B | YNXC-100 | (0-25)MPa | 1.5 | 194140 | 无锡压力表有限公司 | 2#炉加料系统液压站 | JYCC-JZ-GT-2024-0009 | 2023.06.2 | 2024.12.01 | 李晓艳
274 | 冶炼装置 | 2#炉加料系统液压站 | 抗震电接点压力表 | B | YNXC-100 | (0-25)MPa | 1.5 | 194154 | 无锡压力表有限公司 | 2#炉加料系统液压站 | JYCC-JZ-GT-2024-0010 | 2023.06.2 | 2024.12.01 | 李晓艳
275 | 冶炼装置 | 2#炉压力环液压站 | 抗震电接点压力表 | B | YNXC-100 | (0-25)MPa | 1.5 | 194153 | 无锡压力表有限公司 | 2#炉压力环液压站 | JYCC-JZ-GT-2024-0011 | 2023.06.2 | 2024.12.01 | 李晓艳
276 | 冶炼装置 | 2#炉压力环液压站 | 抗震电接点压力表 | B | YNXC-100 | (0-25)MPa | 1.5 | 194134 | 无锡压力表有限公司 | 2#炉压力环液压站 | JYCC-JZ-GT-2024-0012 | 2023.06.2 | 2024.12.01 | 李晓艳
277 | 冶炼装置 | 定点浇注倾翻机液压站 | 耐震压力表 | C | YN-100 | (0-25)MPa | 1.6 | 1605096 | WINTERS | 定点浇注倾翻机液压站系统液力 | JYCC-JZ-GT-2024-0013 | 2023.06.2 | 2024.12.01 | 李晓艳
278 | 冶炼装置 | 1#炉压力环液压站 | 耐震压力表 | C | YTN-50 | (0-25)MPa | 1.5 | / | YYDE | 1#炉A相压力环压力 | JYCC-JZ-GT-2024-0014 | 2023.06.2 | 2024.12.01 | 李晓艳
279 | 冶炼装置 | 1#炉压力环液压站 | 耐震压力表 | C | YTN-50 | (0-25)MPa | 1.5 | / | YYDE | 1#炉B相压力环压力 | JYCC-JZ-GT-2024-0015 | 2023.06.2 | 2024.12.01 | 李晓艳
280 | 冶炼装置 | 1#炉压力环液压站 | 耐震压力表 | C | YTN-50 | (0-25)MPa | 1.5 | / | YYDE | 1#炉C相压力环压力 | JYCC-JZ-GT-2024-0016 | 2023.06.2 | 2024.12.01 | 李晓艳
281 | 冶炼装置 | 2#炉压力环液压站 | 耐震压力表 | C | YTN-50 | (0-25)MPa | 1.5 | / | YYDE | 2#炉A相压力环压力 | JYCC-JZ-GT-2024-0017 | 2023.06.2 | 2024.12.01 | 李晓艳
282 | 冶炼装置 | 2#炉压力环液压站 | 耐震压力表 | C | YTN-50 | (0-25)MPa | 1.5 | / | YYDE | 2#炉B相压力环压力 | JYCC-JZ-GT-2024-0018 | 2023.06.2 | 2024.12.01 | 李晓艳
283 | 冶炼装置 | 2#炉压力环液压站 | 耐震压力表 | C | YTN-50 | (0-25)MPa | 1.5 | / | YYDE | 2#炉C相压力环压力 | JYCC-JZ-GT-2024-0019 | 2023.06.2 | 2024.12.01 | 李晓艳
284 | 冶炼装置 | 1#炉主系统液压站 | 耐震压力表 | C | YTN-50 | (0-16)MPa | 1.5 | / | YYDE | 1#炉抱闸口压力 | JYCC-JZ-GT-2024-0020 | 2023.06.2 | 2024.12.01 | 李晓艳
285 | 冶炼装置 | 2#炉主系统液压站 | 耐震压力表 | C | YTN-50 | (0-16)MPa | 1.5 | / | YYDE | 2#炉抱闸口压力 | JYCC-JZ-GT-2024-0021 | 2023.06.2 | 2024.12.01 | 李晓艳
286 | 冶炼装置 | 1#炉加料系统液压站 | 耐震压力表 | C | YTN-50 | (0-16)MPa | 1.5 | / | YYDE | 1#炉加料系统工作压力 | JYCC-JZ-GT-2024-0022 | 2023.06.2 | 2024.12.01 | 李晓艳
287 | 冶炼装置 | 2#炉加料系统液压站 | 耐震压力表 | C | YTN-50 | (0-16)MPa | 1.5 | / | YYDE | 2#炉加料系统工作压力 | JYCC-JZ-GT-2024-0023 | 2023.06.2 | 2024.12.01 | 李晓艳
288 | 冶炼装置 | 1#炉主系统液压站 | 耐震压力表 | C | YTN-50 | (0-2.5)MPa | 1.5 | / | YYDE | 1#炉主系统液压站齿轮泵出口压力 | JYCC-JZ-GT-2024-0024 | 2023.06.2 | 2024.12.01 | 李晓艳
289 | 冶炼装置 | 2#炉主系统液压站 | 耐震压力表 | C | YTN-50 | (0-2.5)MPa | 1.5 | / | YYDE | 2#炉主系统液压站齿轮泵出口压力 | JYCC-JZ-GT-2024-0025 | 2023.06.2 | 2024.12.01 | 李晓艳
290 | 冶炼装置 | 1#炉加料系统液压站 | 耐震压力表 | C | YTN-50 | (0-2.5)MPa | 1.5 | / | YYDE | 1#炉加料系统液压站齿轮泵出口压力 | JYCC-JZ-GT-2024-0026 | 2023.06.2 | 2024.12.01 | 李晓艳
291 | 冶炼装置 | 2#炉加料系统液压站 | 耐震压力表 | C | YTN-50 | (0-2.5)MPa | 1.5 | / | YYDE | 2#炉加料系统液压站齿轮泵出口压力 | JYCC-JZ-GT-2024-0027 | 2023.06.2 | 2024.12.01 | 李晓艳
292 | 冶炼装置 | 1#炉压力环液压站 | 耐震压力表 | C | YTN-50 | (0-2.5)MPa | 1.5 | / | YYDE | 1#炉压力环液压站齿轮泵出口压力 | JYCC-JZ-GT-2024-0028 | 2023.06.2 | 2024.12.01 | 李晓艳
293 | 冶炼装置 | 2#炉压力环液压站 | 耐震压力表 | C | YTN-50 | (0-2.5)MPa | 1.5 | / | YYDE | 2#炉压力环液压站齿轮泵出口压力 | JYCC-JZ-GT-2024-0029 | 2023.06.2 | 2024.12.01 | 李晓艳
294 | 冶炼装置 | 配料除尘储气罐 | 压力表 | A | YN-100 | （0-1.0）Mpa | 1.6 | 22080525188 | 江苏苏仪集团有限公司 | 配料除尘压缩空气罐 | JYCC-JZ-GT-2024-0030 | 2023.06.2 | 2024.12.01 | 李晓艳
295 | 冶炼装置 | 破碎除尘储气罐 | 压力表 | A | YN-100 | （0-1.0）Mpa | 1.6 | 21043117 | 青岛布莱迪仪器仪表有限公司 | 破碎除尘储气罐 | JYCC-JZ-GT-2024-0031 | 2024.01.07 | 2024.07.06 | 李晓艳
296 | 冶炼装置 | 原料大棚A23消防 | 压力表 | B | YN-60 | （0-1.6）Mpa | 1.6 | 2210M8590 | 杭州富阳宏盛仪表厂 | 原料大棚A23消防 | JYCC-JZ-GT-2024-0032 | 2023.09.11 | 2024.09.10 | 李晓艳

## 远传压力
序号 | 装置名称 | 位号 | 安装位置及用途 | 设备名称 | 设备分级 | 规格型号 | 生产厂家 | 测量范围Mpa | 连接方式及规格 | 精度 | 电源 | 输出信号 | 是否 伴热 | 是否 联锁 | 联锁设定值 | 设备编号 | 备注
01 | 矿热炉 | DL-AI89 | 1#+6.8 米平台，A炉内压力 | 差压变送器 | C | 3051CD0A 型 ±500Pa 4-20mA | 罗斯蒙特 | ±500Pa | M20*1.5 | 0.2 | 两线制24V | 4-20mA | 否 | DCS显示仪表 | / | 8031806
02 | 矿热炉 | DL-AI90 | 1#+6.8 米平台，B炉内压力 | 差压变送器 | C | 3051CD0A 型 ±500Pa 4-20mA | 罗斯蒙特 | ±500Pa | M20*1.5 | 0.2 | 两线制24V | 4-20mA | 否 | DCS显示仪表 | / | 8031807
03 | 矿热炉 | DL-AI91 | 1#+6.8 米平台，C炉内压力 | 差压变送器 | C | 3051CD0A 型 ±500Pa 4-20mA | 罗斯蒙特 | ±500Pa | M20*1.5 | 0.2 | 两线制24V | 4-20mA | 否 | DCS显示仪表仪表 | / | 8031808
04 | 矿热炉 | DL-AI92 | 2#+6.8 米平台，A炉内压力 | 差压变送器 | C | 3051CD0A 型 ±500Pa 4-20mA | 罗斯蒙特 | ±500Pa | M20*1.5 | 0.2 | 两线制24V | 4-20mA | 否 | DCS显示仪表 | / | 8031809
05 | 矿热炉 | DL-AI93 | 2#+6.8 米平台，B炉内压力 | 差压变送器 | C | 3051CD0A 型 ±500Pa 4-20mA | 罗斯蒙特 | ±500Pa | M20*1.5 | 0.2 | 两线制24V | 4-20mA | 否 | DCS显示仪表 | / | 8031810
06 | 矿热炉 | DL-AI94 | 2#+6.8 米平台，C炉内压力 | 差压变送器 | C | 3051CD0A 型 ±500Pa 4-20mA | 罗斯蒙特 | ±500Pa | M20*1.5 | 0.2 | 两线制24V | 4-20mA | 否 | DCS显示仪表 | / | 8031811
07 | 矿热炉 | DL-AI43 | 1炉分水器A进水压力 | 压力变送器 | C | 3051GP 型 0-1MPa 4-20mA | 罗斯蒙特 | 0-1MPa | M20*1.5 | 0.2 | 两线制24V | 4-20mA | 否 | DCS显示仪表 | / | 8031202
08 | 矿热炉 | DL-AI44 | 1炉分水器B进水压力 | 压力变送器 | C | 3051GP 型 0-1MPa 4-20mA | 罗斯蒙特 | 0-1MPa | M20*1.5 | 0.2 | 两线制24V | 4-20mA | 否 | DCS显示仪表 | / | 8031203
09 | 矿热炉 | DL-AI45 | 1炉分水器C进水压力 | 压力变送器 | C | 3051GP 型 0-1MPa 4-20mA | 罗斯蒙特 | 0-1MPa | M20*1.5 | 0.2 | 两线制24V | 4-20mA | 否 | DCS显示仪表 | / | 8031204
10 | 矿热炉 | DL-AI46 | 1炉分水器A出水压力 | 压力变送器 | C | 3051GP 型 0-1MPa 4-20mA | 罗斯蒙特 | 0-1MPa | M20*1.5 | 0.2 | 两线制24V | 4-20mA | 否 | DCS显示仪表 | / | 8031205
11 | 矿热炉 | DL-AI47 | 1炉分水器B出水压力 | 压力变送器 | C | 3051GP 型 0-1MPa 4-20mA | 罗斯蒙特 | 0-1MPa | M20*1.5 | 0.2 | 两线制24V | 4-20mA | 否 | DCS显示仪表 | / | 8031206
12 | 矿热炉 | DL-AI48 | 1炉分水器C出水压力 | 压力变送器 | C | 3051GP 型 0-1MPa 4-20mA | 罗斯蒙特 | 0-1MPa | M20*1.5 | 0.2 | 两线制24V | 4-20mA | 否 | DCS显示仪表 | / | 8031207
13 | 矿热炉 | DL-AI49 | 2炉分水器A进水压力 | 压力变送器 | C | 3051GP 型 0-1MPa 4-20mA | 罗斯蒙特 | 0-1MPa | M20*1.5 | 0.2 | 两线制24V | 4-20mA | 否 | DCS显示仪表 | / | 8031208
14 | 矿热炉 | DL-AI50 | 2炉分水器B进水压力 | 压力变送器 | C | 3051GP 型 0-1MPa 4-20mA | 罗斯蒙特 | 0-1MPa | M20*1.5 | 0.2 | 两线制24V | 4-20mA | 否 | DCS显示仪表 | / | 8031209
15 | 矿热炉 | DL-AI51 | 2炉分水器C进水压力 | 压力变送器 | C | 3051GP 型 0-1MPa 4-20mA | 罗斯蒙特 | 0-1MPa | M20*1.5 | 0.2 | 两线制24V | 4-20mA | 否 | DCS显示仪表 | / | 8031210
16 | 矿热炉 | DL-AI52 | 2炉分水器A出水压力 | 压力变送器 | C | 3051GP 型 0-1MPa 4-20mA | 罗斯蒙特 | 0-1MPa | M20*1.5 | 0.2 | 两线制24V | 4-20mA | 否 | DCS显示仪表 | / | 8031211
17 | 矿热炉 | DL-AI53 | 2炉分水器B出水压力 | 压力变送器 | C | 3051GP 型 0-1MPa 4-20mA | 罗斯蒙特 | 0-1MPa | M20*1.5 | 0.2 | 两线制24V | 4-20mA | 否 | DCS显示仪表 | / | 8031212
18 | 矿热炉 | DL-AI54 | 2炉分水器C出水压力 | 压力变送器 | C | 3051GP 型 0-1MPa 4-20mA | 罗斯蒙特 | 0-1MPa | M20*1.5 | 0.2 | 两线制24V | 4-20mA | 否 | DCS显示仪表 | / | 8031213
19 | 矿热炉 | DL-AI31 | 1#主液压站 | 压力变送器 | C | 3051GP 型 0-25MPa 4-20mA | 罗斯蒙特 | 0-25MPa | M20*1.5 | 0.2 | 两线制24V | 4-20mA | 否 | DCS显示仪表 | / | 8045311
20 | 矿热炉 | DL-AI37 | 2#主液压站 | 压力变送器 | C | 3051GP 型 0-25MPa 4-20mA | 罗斯蒙特 | 0-25MPa | M20*1.5 | 0.2 | 两线制24V | 4-20mA | 否 | DCS显示仪表 | / | 8045312
21 | 矿热炉 | DL-AI35 | 1#压力环液压站 | 压力变送器 | C | 3051GP 型 0-16MPa 4-20mA | 罗斯蒙特 | 0-16MPa | M20*1.5 | 0.2 | 两线制24V | 4-20mA | 否 | DCS显示仪表 | / | 8031755
22 | 矿热炉 | DL-AI41 | 2#压力环液压站 | 压力变送器 | C | 3051GP 型 0-16MPa 4-20mA | 罗斯蒙特 | 0-16MPa | M20*1.5 | 0.2 | 两线制24V | 4-20mA | 否 | DCS显示仪表 | / | 8031757
23 | 矿热炉 | DL-AI5 | 1#A压力环油路 | 压力变送器 | C | 3051GP 型 0-16MPa 4-20mA | 罗斯蒙特 | 0-16MPa | M20*1.5 | 0.2 | 两线制24V | 4-20mA | 否 | DCS显示仪表 | / | 8045309
24 | 矿热炉 | DL-AI10 | 1#B压力环油路 | 压力变送器 | C | 3051GP 型 0-16MPa 4-20mA | 罗斯蒙特 | 0-16MPa | M20*1.5 | 0.2 | 两线制24V | 4-20mA | 否 | DCS显示仪表 | / | 8045310
25 | 矿热炉 | DL-AI15 | 1#C压力环油路 | 压力变送器 | C | 3051GP 型 0-16MPa 4-20mA | 罗斯蒙特 | 0-16MPa | M20*1.5 | 0.2 | 两线制24V | 4-20mA | 否 | DCS显示仪表 | / | 8031722
26 | 矿热炉 | DL-AI20 | 2#A压力环油路 | 压力变送器 | C | 3051GP 型 0-16MPa 4-20mA | 罗斯蒙特 | 0-16MPa | M20*1.5 | 0.2 | 两线制24V | 4-20mA | 否 | DCS显示仪表 | / | 8031767
27 | 矿热炉 | DL-AI25 | 2#B压力环油路 | 压力变送器 | C | 3051GP 型 0-16MPa 4-20mA | 罗斯蒙特 | 0-16MPa | M20*1.5 | 0.2 | 两线制24V | 4-20mA | 否 | DCS显示仪表 | / | 2031759
28 | 矿热炉 | DL-AI30 | 2#C压力环油路 | 压力变送器 | C | 3051GP 型 0-16MPa 4-20mA | 罗斯蒙特 | 0-16MPa | M20*1.5 | 0.2 | 两线制24V | 4-20mA | 否 | DCS显示仪表 | / | 8031762
29 | 矿热炉 | DL-AI33 | 1#加料液压站 | 压力变送器 | C | 3051GP 型 0-16MPa 4-20mA | 罗斯蒙特 | 0-16MPa | M20*1.5 | 0.2 | 两线制24V | 4-20mA | 否 | DCS显示仪表 | / | 8031754
30 | 矿热炉 | DL-AI39 | 2#加料液压站 | 压力变送器 | C | 3051GP 型 0-16MPa 4-20mA | 罗斯蒙特 | 0-16MPa | M20*1.5 | 0.2 | 两线制24V | 4-20mA | 否 | DCS显示仪表 | / | 8031756
31 | 矿热炉 | DL-AI3 | 1#A上抱闸压力 | 压力变送器 | C | 3051GP 型 0-16MPa 4-20mA | 罗斯蒙特 | 0-16MPa | M20*1.5 | 0.2 | 两线制24V | 4-20mA | 否 | DCS显示仪表 | / | 8031764
32 | 矿热炉 | DL-AI4 | 1#A下抱闸压力 | 压力变送器 | C | 3051GP 型 0-16MPa 4-20mA | 罗斯蒙特 | 0-16MPa | M20*1.5 | 0.2 | 两线制24V | 4-20mA | 否 | DCS显示仪表 | / | 8031758
33 | 矿热炉 | DL-AI8 | 1#B上抱闸压力 | 压力变送器 | C | 3051GP 型 0-16MPa 4-20mA | 罗斯蒙特 | 0-16MPa | M20*1.5 | 0.2 | 两线制24V | 4-20mA | 否 | DCS显示仪表 | / | 8031761
34 | 矿热炉 | DL-AI9 | 1#B下抱闸压力 | 压力变送器 | C | 3051GP 型 0-16MPa 4-20mA | 罗斯蒙特 | 0-16MPa | M20*1.5 | 0.2 | 两线制24V | 4-20mA | 否 | DCS显示仪表 | / | 8031766
35 | 矿热炉 | DL-AI13 | 1#C上抱闸压力 | 压力变送器 | C | 3051GP 型 0-16MPa 4-20mA | 罗斯蒙特 | 0-16MPa | M20*1.5 | 0.2 | 两线制24V | 4-20mA | 否 | DCS显示仪表 | / | 8031763
36 | 矿热炉 | DL-AI14 | 1#C下抱闸压力 | 压力变送器 | C | 3051GP 型 0-16MPa 4-20mA | 罗斯蒙特 | 0-16MPa | M20*1.5 | 0.2 | 两线制24V | 4-20mA | 否 | DCS显示仪表 | / | 8031768
37 | 矿热炉 | DL-AI18 | 2#A上抱闸压力 | 压力变送器 | C | 3051GP 型 0-16MPa 4-20mA | 罗斯蒙特 | 0-16MPa | M20*1.5 | 0.2 | 两线制24V | 4-20mA | 否 | DCS显示仪表 | / | 8031760
38 | 矿热炉 | DL-AI19 | 2#A下抱闸压力 | 压力变送器 | C | 3051GP 型 0-16MPa 4-20mA | 罗斯蒙特 | 0-16MPa | M20*1.5 | 0.2 | 两线制24V | 4-20mA | 否 | DCS显示仪表 | / | 8031770
39 | 矿热炉 | DL-AI23 | 2#B上抱闸压力 | 压力变送器 | C | 3051GP 型 0-16MPa 4-20mA | 罗斯蒙特 | 0-16MPa | M20*1.5 | 0.2 | 两线制24V | 4-20mA | 否 | DCS显示仪表 | / | 8031753
40 | 矿热炉 | DL-AI24 | 2#B下抱闸压力 | 压力变送器 | C | 3051GP 型 0-16MPa 4-20mA | 罗斯蒙特 | 0-16MPa | M20*1.5 | 0.2 | 两线制24V | 4-20mA | 否 | DCS显示仪表 | / | 8031765
41 | 矿热炉 | DL-AI28 | 2#C上抱闸压力 | 压力变送器 | C | 3051GP 型 0-16MPa 4-20mA | 罗斯蒙特 | 0-16MPa | M20*1.5 | 0.2 | 两线制24V | 4-20mA | 否 | DCS显示仪表 | / | 8031771
42 | 矿热炉 | DL-AI29 | 2#C下抱闸压力 | 压力变送器 | C | 3051GP 型 0-16MPa 4-20mA | 罗斯蒙特 | 0-16MPa | M20*1.5 | 0.2 | 两线制24V | 4-20mA | 否 | DCS显示仪表 | / | 8031769
43 | 环保除尘 | / | 1#除尘器前后管道 | 压差变送器 | C | 3051CD0A，0-6000pa，4-20mA输出 | 罗斯蒙特 | 0-6000pa | M20*1.5 | 0.2 | 两线制24V | 4-20mA | 否 | DCS显示仪表 | / | 078152231
44 | 环保除尘 | / | 2#除尘器前后管道 | 压差变送器 | C | 3051CD0A，0-6000pa，4-20mA输出 | 罗斯蒙特 | 0-6000pa | M20*1.5 | 0.2 | 两线制24V | 4-20mA | 否 | DCS显示仪表 | / | 078152232
45 | 环保除尘 | / | 1#主除尘器储气罐 | 压力变送器 | C | 3051GP0-1Mpa，4-20mA输出 | 罗斯蒙特 | 0-1Mpa | M20*1.5 | 0.2 | 两线制24V | 4-20mA | 否 | DCS显示仪表 | / | PS200184
46 | 环保除尘 | / | 2#主除尘器储气罐 | 压力变送器 | C | 3051GP0-6000pa，4-20mA输出 | 罗斯蒙特 | 0-6000pa | M20*1.5 | 0.2 | 两线制24V | 4-20mA | 否 | DCS显示仪表 | / | PS200183
47 | 环保除尘 | / | 配料站除尘器储气罐 | 压力变送器 | C | 3051GP0-1Mpa，4-20mA输出 | 罗斯蒙特 | 0-1Mpa | M20*1.5 | 0.2 | 两线制24V | 4-20mA | 否 | DCS显示仪表 | / | PS200182
48 | 环保除尘 | / | 22米平台除尘器储气罐 | 压力变送器 | C | 3051CD0A，0-5000pa，4-20mA输出 | 罗斯蒙特 | 0-5000pa | M20*1.5 | 0.2 | 两线制24V | 4-20mA | 否 | DCS显示仪表 | / | PS200181
49 | 环保除尘 | / | 出铁口除尘器储气罐 | 压力变送器 | C | 3051GP0-1Mpa，4-20mA输出 | 罗斯蒙特 | 0-1Mpa | M20*1.5 | 0.2 | 两线制24V | 4-20mA | 否 | DCS显示仪表 | / | PS200180
50 | 空冷岛 | PT1801 | 排汽压力变送器1 | 压力变送器 | C | 3051TA1A2B21BB4HR5(0~150kPa) | 罗斯蒙特 | 0~150kPa | M20*1.5 | 0.2 | 两线制24V | 4-20mA | 否 | DCS显示仪表 | / | 604494
51 | 空冷岛 | PT1802 | 排汽压力变送器2 | 压力变送器 | C | 3051TA1A2B21BB4HR5(0~150kPa) | 罗斯蒙特 | 0~150kPa | M20*1.5 | 0.2 | 两线制24V | 4-20mA | 否 | DCS显示仪表 | / | 604493
52 | 空冷岛 | PT1803 | 排汽压力变送器3 | 压力变送器 | C | 3051TA1A2B21BB4HR5(0~150kPa) | 罗斯蒙特 | 0~150kPa | M20*1.5 | 0.2 | 两线制24V | 4-20mA | 否 | DCS显示仪表 | / | 604492
53 | 空压站 | PT-201 | 无油无水压缩空气总管压力 | 压力变送器 | C | EJA530E-JBS4N-017EL | 重庆横河川仪 | 0~1.2MPa | M20*1.5 | 0.2 | 两线制24V | 4-20mA | 否 | DCS显示仪表 | / | 604453
54 | 空压站 | PT-202 | 循环冷却水进口总管压力 | 压力变送器 | C | EJA530E-JBS4N-017EL | 重庆横河川仪 | 0~0.6MPa | M20*1.5 | 0.2 | 两线制24V | 4-20mA | 否 | DCS显示仪表 | / | 604452
55 | 空压站 | FT-201 | 无油无水压缩空气总管流量 | 差压变送器 | C | EJA110E-JFS5J-917EA | 重庆横河川仪 | 0~1.407KPa | M20*1.5 | 0.2 | 两线制24V | 4-20mA | 否 | DCS显示仪表 | / | 604451
56 | 余热发电 | PT1501 | 主汽电动门前压力 | 压力变送器 | C | EJA530E-JCS4N-017EL | 重庆横河川仪 | 0~4MPa | M20*1.5 | 0.2 | 两线制24V | 4-20mA | 否 | DCS显示仪表 | / | 604491
57 | 余热发电 | PT1502 | 主汽门前压力 | 压力变送器 | C | EJA530E-JCS4N-017EL | 重庆横河川仪 | 0~4MPa | M20*1.5 | 0.2 | 两线制24V | 4-20mA | 否 | DCS显示仪表 | / | 604490
58 | 余热发电 | PT1503 | 主汽门后压力 | 压力变送器 | C | EJA530E-JCS4N-017EL | 重庆横河川仪 | 0~4MPa | M20*1.5 | 0.2 | 两线制24V | 4-20mA | 否 | DCS显示仪表 | / | 604486
59 | 余热发电 | PT1504 | 调节阀后压力 | 压力变送器 | C | EJA530E-JCS4N-017EL | 重庆横河川仪 | 0~4MPa | M20*1.5 | 0.2 | 两线制24V | 4-20mA | 否 | DCS显示仪表 | / | 604485
60 | 余热发电 | PT1505 | 排汽装置真空1 | 压力变送器 | C | EJA530E-JBS4N-017EL | 重庆横河川仪 | -0.1~0.15MPa | M20*1.5 | 0.2 | 两线制24V | 4-20mA | 否 | DCS显示仪表 | / | 604483
61 | 余热发电 | PT1506 | 排汽装置真空2 | 压力变送器 | C | EJA530E-JBS4N-017EL | 重庆横河川仪 | -0.1~0.15MPa | M20*1.5 | 0.2 | 两线制24V | 4-20mA | 否 | DCS显示仪表 | / | 604482
62 | 余热发电 | PT1506A | 排汽装置真空A | 压力变送器 | C | EJA530E-JBS4N-017EL | 重庆横河川仪 | -0.1~0.15MPa | M20*1.5 | 0.2 | 两线制24V | 4-20mA | 否 | DCS显示仪表 | / | 604481
63 | 余热发电 | PT1506B | 排汽装置真空B | 压力变送器 | C | EJA530E-JBS4N-017EL | 重庆横河川仪 | -0.1~0.15MPa | M20*1.5 | 0.2 | 两线制24V | 4-20mA | 否 | DCS显示仪表 | / | 604480
64 | 余热发电 | PT1506C | 排汽装置真空C | 压力变送器 | C | EJA530E-JBS4N-017EL | 重庆横河川仪 | -0.1~0.15MPa | M20*1.5 | 0.2 | 两线制24V | 4-20mA | 否 | DCS显示仪表 | / | 604479
65 | 余热发电 | PT1512 | 凝结水泵出口母管压力 | 压力变送器 | C | EJA530E-JBS4N-017EL | 重庆横河川仪 | 0~1MPa | M20*1.5 | 0.2 | 两线制24V | 4-20mA | 否 | DCS显示仪表 | / | 604478
66 | 余热发电 | PT1513 | 均压箱压力 | 压力变送器 | C | EJA530E-JBS4N-017EL | 重庆横河川仪 | 0~0.25MPa | M20*1.5 | 0.2 | 两线制24V | 4-20mA | 否 | DCS显示仪表 | / | 604477
67 | 余热发电 | PT1518 | 汽封加热器工作压力 | 压力变送器 | C | EJA530E-JBS4N-017EL | 重庆横河川仪 | -0.1~0.15MPa | M20*1.5 | 0.2 | 两线制24V | 4-20mA | 否 | DCS显示仪表 | / | 604476
68 | 余热发电 | PT1550 | 主油泵进口压力 | 压力变送器 | C | EJA530E-JBS4N-017EL | 重庆横河川仪 | 0~0.4MPa | M20*1.5 | 0.2 | 两线制24V | 4-20mA | 否 | DCS显示仪表 | / | 604475
69 | 余热发电 | PT1551 | 主油泵出口压力 | 压力变送器 | C | EJA530E-JBS4N-017EL | 重庆横河川仪 | 0~1.6MPa | M20*1.5 | 0.2 | 两线制24V | 4-20mA | 否 | DCS联锁仪表 | / | 604474
70 | 余热发电 | PT1552 | 润滑油压力 | 压力变送器 | C | EJA530E-JBS4N-017EL | 重庆横河川仪 | 0~0.25MPa | M20*1.5 | 0.2 | 两线制24V | 4-20mA | 否 | DCS联锁仪表 | / | 604473
71 | 余热发电 | PT1553 | 滤油器前润滑油压力 | 压力变送器 | C | EJA530E-JBS4N-017EL | 重庆横河川仪 | 0~0.25MPa | M20*1.5 | 0.2 | 两线制24V | 4-20mA | 否 | DCS联锁仪表 | / | 604471
72 | 余热发电 | PT1554 | 滤油器后润滑油压力 | 压力变送器 | C | EJA530E-JBS4N-017EL | 重庆横河川仪 | 0~0.25MPa | M20*1.5 | 0.2 | 两线制24V | 4-20mA | 否 | DCS联锁仪表 | / | 604470
73 | 余热发电 | PT1555 | 控制油压力 | 压力变送器 | C | EJA530E-JBS4N-017EL | 重庆横河川仪 | 0~2MPa | M20*1.5 | 0.2 | 两线制24V | 4-20mA | 否 | DCS显示仪表 | / | 604469
74 | 余热发电 | PT1556A | OPC油压力 | 压力变送器 | C | EJA530E-JBS4N-017EL | 重庆横河川仪 | 0~2MPa | M20*1.5 | 0.2 | 两线制24V | 4-20mA | 否 | DCS显示仪表 | / | 604468
75 | 余热发电 | PT1556B | AST油压力 | 压力变送器 | C | EJA530E-JBS4N-017EL | 重庆横河川仪 | 0~2MPa | M20*1.5 | 0.2 | 两线制24V | 4-20mA | 否 | DCS显示仪表 | / | 604467
76 | 余热发电 | PT1557 | 启动油压力 | 压力变送器 | C | EJA530E-JBS4N-017EL | 重庆横河川仪 | 0~2MPa | M20*1.5 | 0.2 | 两线制24V | 4-20mA | 否 | DCS显示仪表 | / | 604466
77 | 余热发电 | PT1558 | 安全油压力 | 压力变送器 | C | EJA530E-JBS4N-017EL | 重庆横河川仪 | 0~2MPa | M20*1.5 | 0.2 | 两线制24V | 4-20mA | 否 | DCS显示仪表 | / | 604465
78 | 余热发电 | PT1559 | 复位油压力 | 压力变送器 | C | EJA530E-JBS4N-017EL | 重庆横河川仪 | 0~2MPa | M20*1.5 | 0.2 | 两线制24V | 4-20mA | 否 | DCS显示仪表 | / | 604464
79 | 余热发电 | PT0601 | 除氧器压力 | 压力变送器 | C | EJA530E-JBS4N-017EL | 重庆横河川仪 | 0~0.25MPa | M20*1.5 | 0.2 | 两线制24V | 4-20mA | 否 | DCS联锁仪表 | / | 604463
80 | 余热发电 | PT0603 | #1给水泵出口压力 | 压力变送器 | C | EJA530E-JCS4N-017EL | 重庆横河川仪 | 0~10MPa | M20*1.5 | 0.2 | 两线制24V | 4-20mA | 否 | DCS显示仪表 | / | 604462
81 | 余热发电 | PT0604 | #2给水泵出口压力 | 压力变送器 | C | EJA530E-JCS4N-017EL | 重庆横河川仪 | 0~10MPa | M20*1.5 | 0.2 | 两线制24V | 4-20mA | 否 | DCS显示仪表 | / | 604461
82 | 余热发电 | PT0606 | 除氧器补水压力 | 压力变送器 | C | EJA530E-JBS4N-017EL | 重庆横河川仪 | 0~1MPa | M20*1.5 | 0.2 | 两线制24V | 4-20mA | 否 | DCS显示仪表 | / | 604460
83 | 余热发电 | PT0607 | 疏水泵出口母管压力 | 压力变送器 | C | EJA530E-JBS4N-017EL | 重庆横河川仪 | 0~0.6MPa | M20*1.5 | 0.2 | 两线制24V | 4-20mA | 否 | DCS显示仪表 | / | 604459
84 | 余热发电 | FT0501 | 至主给水母管流量 | 差压变送器 | C | EJA110E-JMS5J-917EA | 重庆横河川仪 | 0~25KPa | M20*1.5 | 0.2 | 两线制24V | 4-20mA | 否 | DCS显示仪表 | / | 604457 | 二次表为差压变送器
85 | 余热发电 | FT1501 | 主汽流量 | 差压变送器 | C | EJA110E-JMS5J-917EA | 重庆横河川仪 | 0~25KPa | M20*1.5 | 0.2 | 两线制24V | 4-20mA | 否 | DCS显示仪表 | / | 604456 | 二次表为差压变送器
86 | 余热发电 | FT1502 | 凝结水至化工区流量 | 差压变送器 | C | EJA110E-JMS5J-917EA | 重庆横河川仪 | 0~25KPa | M20*1.5 | 0.2 | 两线制24V | 4-20mA | 否 | DCS显示仪表 | / | 604455 | 二次表为差压变送器
87 | 余热发电 | FT1503 | 凝结水至除氧器流量 | 差压变送器 | C | EJA110E-JMS5J-917EA | 重庆横河川仪 | 0~25KPa | M20*1.5 | 0.2 | 两线制24V | 4-20mA | 否 | DCS显示仪表 | / | 604458 | 二次表为差压变送器
88 | 余热发电 | FT1501A | 主蒸汽流量 | 差压变送器 | C | EJA110E-JMS5J-917EA | 重庆横河川仪 | 0~25KPa | M20*1.5 | 0.2 | 两线制24V | 4-20mA | 否 | DCS显示仪表 | / | 604454 | 二次表为差压变送器
89 | 余热锅炉 | PT10101 | 1#主给水压力 | 压力变送器 | C | 3051GP | 罗斯蒙特 | 0~4MPa | M20*1.5 | 0.2 | 两线制24V | 4-20mA | 是 | DCS显示仪表 | / | 078056395
90 | 余热锅炉 | PT10111 | 1#汽包压力 | 压力变送器 | C | 3051GP | 罗斯蒙特 | 0~4MPa | M20*1.5 | 0.2 | 两线制24V | 4-20mA | 是 | DCS显示仪表 | / | 078056392
91 | 余热锅炉 | PT10122 | 1#循环泵出口母管压力 | 压力变送器 | C | 3051GP | 罗斯蒙特 | 0~4MPa | M20*1.5 | 0.2 | 两线制24V | 4-20mA | 是 | DCS显示仪表 | / | 078056393
92 | 余热锅炉 | PT10131 | 1#过热器集箱压力 | 压力变送器 | C | 3051GP | 罗斯蒙特 | 0~4MPa | M20*1.5 | 0.2 | 两线制24V | 4-20mA | 是 | DCS显示仪表 | / | 078056404
93 | 余热锅炉 | PT10132 | 1#主汽压力 | 压力变送器 | C | 3051GP | 罗斯蒙特 | 0~4MPa | M20*1.5 | 0.2 | 两线制24V | 4-20mA | 是 | DCS联锁仪表 | / | 078056387
94 | 余热锅炉 | PT10141 | 1#饱和蒸汽进分汽缸压力 | 压力变送器 | C | 3051GP | 罗斯蒙特 | 0~4MPa | M20*1.5 | 0.2 | 两线制24V | 4-20mA | 是 | DCS显示仪表 | / | 078056399
95 | 余热锅炉 | PT10142 | 1#分汽缸进1号炉过热器压力 | 压力变送器 | C | 3051GP | 罗斯蒙特 | 0~4MPa | M20*1.5 | 0.2 | 两线制24V | 4-20mA | 是 | DCS显示仪表 | / | 078056405
96 | 余热锅炉 | PT10143 | 1#外来饱和蒸汽入口压力 | 压力变送器 | C | 3051GP | 罗斯蒙特 | 0~4MPa | M20*1.5 | 0.2 | 两线制24V | 4-20mA | 是 | DCS显示仪表 | / | 078056407
97 | 余热锅炉 | PT10151 | 1#预热器进口压力 | 压力变送器 | C | 3051GP | 罗斯蒙特 | 0~1.6MPa2 | M20*1.5 | 0.2 | 两线制24V | 4-20mA | 是 | DCS显示仪表 | / | 078056391
98 | 余热锅炉 | PT20101 | 2#主给水压力 | 压力变送器 | C | 3051GP | 罗斯蒙特 | 0~4MPa | M20*1.5 | 0.2 | 两线制24V | 4-20mA | 是 | DCS显示仪表 | / | 8062684
99 | 余热锅炉 | PT20111 | 2#汽包压力 | 压力变送器 | C | 3051GP | 罗斯蒙特 | 0~4MPa | M20*1.5 | 0.2 | 两线制24V | 4-20mA | 是 | DCS显示仪表 | / | 078056403
100 | 余热锅炉 | PT20122 | 2#循环泵出口母管压力 | 压力变送器 | C | 3051GP | 罗斯蒙特 | 0~4MPa | M20*1.5 | 0.2 | 两线制24V | 4-20mA | 是 | DCS显示仪表 | / | 078056394
101 | 余热锅炉 | PT20131 | 2#过热器集箱压力 | 压力变送器 | C | 3051GP | 罗斯蒙特 | 0~4MPa | M20*1.5 | 0.2 | 两线制24V | 4-20mA | 是 | DCS显示仪表 | / | 078056388
102 | 余热锅炉 | PT20132 | 2#主汽压力 | 压力变送器 | C | 3051GP | 罗斯蒙特 | 0~4MPa | M20*1.5 | 0.2 | 两线制24V | 4-20mA | 是 | DCS联锁仪表 | / | 078520262
103 | 余热锅炉 | PT20141 | 2#饱和蒸汽进分汽缸压力 | 压力变送器 | C | 3051GP | 罗斯蒙特 | 0~4MPa | M20*1.5 | 0.2 | 两线制24V | 4-20mA | 是 | DCS显示仪表 | / | 078056397
104 | 余热锅炉 | PT20151 | 2#预热器进口压力 | 压力变送器 | C | 3051GP | 罗斯蒙特 | 0~1.6MPa2 | M20*1.5 | 0.2 | 两线制24V | 4-20mA | 是 | DCS显示仪表 | / | 078056400
105 | 余热锅炉 | FT10101 | 1#主给水流量 | 差压变送器 | C | 3051CD0A | 罗斯蒙特 | 0-60kpa | M20*1.5 | 0.2 | 两线制24V | 4-20mA | 是 | DCS显示仪表 | / | 7893519 | 二次表为差压变送器
106 | 余热锅炉 | FT10121 | 1#减温水流量 | 差压变送器 | C | 3051CD0A | 罗斯蒙特 | 0-30kp | M20*1.5 | 0.2 | 两线制24V | 4-20mA | 是 | DCS显示仪表 | / | 8048205 | 二次表为差压变送器
107 | 余热锅炉 | FT10131 | 1#主汽流量 | 差压变送器 | C | 3051CD0A | 罗斯蒙特 | 0-60kpa | M20*1.5 | 0.2 | 两线制24V | 4-20mA | 是 | DCS显示仪表 | / | 078056687 | 二次表为差压变送器
108 | 余热锅炉 | FT10141 | 1#饱和蒸汽进分汽缸流量 | 差压变送器 | C | 3051CD0A | 罗斯蒙特 | 0-30kpa | M20*1.5 | 0.2 | 两线制24V | 4-20mA | 是 | DCS显示仪表 | / | 078056685 | 二次表为差压变送器
109 | 余热锅炉 | FT10151 | 1#预热器进口流量 | 差压变送器 | C | 3051CD0A | 罗斯蒙特 | 0-30kpa | M20*1.5 | 0.2 | 两线制24V | 4-20mA | 是 | DCS显示仪表 | / | 7893524 | 二次表为差压变送器
110 | 余热锅炉 | FT20101 | 2#主给水流量 | 差压变送器 | C | 3051CD0A | 罗斯蒙特 | 0-60kpa | M20*1.5 | 0.2 | 两线制24V | 4-20mA | 是 | DCS显示仪表 | / | 078056643 | 二次表为差压变送器
111 | 余热锅炉 | FT20121 | 2#减温水流量 | 差压变送器 | C | 3051CD0A | 罗斯蒙特 | 0-30kp | M20*1.5 | 0.2 | 两线制24V | 4-20mA | 是 | DCS显示仪表 | / | 8086804 | 二次表为差压变送器
112 | 余热锅炉 | FT20131 | 2#主汽流量 | 差压变送器 | C | 3051CD0A | 罗斯蒙特 | 0-60kpa | M20*1.5 | 0.2 | 两线制24V | 4-20mA | 是 | DCS显示仪表 | / | 078056691 | 二次表为差压变送器
113 | 余热锅炉 | FT20141 | 2#饱和蒸汽进分汽缸流量 | 差压变送器 | C | EJA110E-JMS5J-917EA | 重庆横河川仪 | 0-30kpa | M20*1.5 | 0.2 | 两线制24V | 4-20mA | 是 | DCS显示仪表 | / | S4V605776930 | 二次表为差压变送器
114 | 余热锅炉 | FT20151 | 2#预热器进口流量 | 差压变送器 | C | 3051CD0A | 罗斯蒙特 | 0-30kpa | M20*1.5 | 0.2 | 两线制24V | 4-20mA | 是 | DCS显示仪表 | / | 078056637 | 二次表为差压变送器
115 | 余热锅炉 | LT10111A | 1#汽包水位左 | 差压变送器 | C | 3051CD0A | 罗斯蒙特 | -5.4-0kpa | M20*1.5 | 0.2 | 两线制24V | 4-20mA | 是 | DCS联锁仪表 | / | 078056684 | 二次表为差压变送器
116 | 余热锅炉 | LT10111B | 1#汽包水位右 | 差压变送器 | C | 3051CD0A | 罗斯蒙特 | -5.4-0kpa | M20*1.5 | 0.2 | 两线制24V | 4-20mA | 是 | DCS联锁仪表 | / | 078056694 | 二次表为差压变送器
117 | 余热锅炉 | LT20111A | 2#汽包水位左 | 差压变送器 | C | 3051CD0A | 罗斯蒙特 | -5.4-0kpa | M20*1.5 | 0.2 | 两线制24V | 4-20mA | 是 | DCS联锁仪表 | / | 078055693 | 二次表为差压变送器
118 | 余热锅炉 | LT20111B | 2#汽包水位右 | 差压变送器 | C | 3051CD0A | 罗斯蒙特 | -5.4-0kpa | M20*1.5 | 0.2 | 两线制24V | 4-20mA | 是 | DCS联锁仪表 | / | 078055640 | 二次表为差压变送器
119 | 余热锅炉 | PT10161 | 1#锅炉入口烟气压力 | 压力变送器 | C | 3051CD0A | 罗斯蒙特 | -2000~2000Pa | M20*1.5 | 0.2 | 两线制24V | 4-20mA | 是 | DCS显示仪表 | / | 078056635
120 | 余热锅炉 | PT20161 | 2#锅炉入口烟气压力 | 压力变送器 | C | 3051CD0A | 罗斯蒙特 | -2000~2000Pa | M20*1.5 | 0.2 | 两线制24V | 4-20mA | 是 | DCS显示仪表 | / | 078056632
121 | 余热锅炉 | PT10164 | 1#锅炉出口压力 | 压力变送器 | C | 3051CD0A | 罗斯蒙特 | -3000~1000Pa | M20*1.5 | 0.2 | 两线制24V | 4-20mA | 是 | DCS显示仪表 | / | 078056696
122 | 余热锅炉 | PT20164 | 2#锅炉出口压力 | 压力变送器 | C | 3051CD0A | 罗斯蒙特 | -3000~1000Pa | M20*1.5 | 0.2 | 两线制24V | 4-20mA | 是 | DCS显示仪表 | / | 078056650
123 | 余热锅炉 | PT10171 | 1#罗茨风机出口压力 | 压力变送器 | C | 3051GP | 罗斯蒙特 | 0~40 | M20*1.5 | 0.2 | 两线制24V | 4-20mA | 是 | DCS显示仪表 | / | 7948827
124 | 余热锅炉 | PT20171 | 2#罗茨风机出口压力 | 压力变送器 | C | 3051GP | 罗斯蒙特 | 0~40 | M20*1.5 | 0.2 | 两线制24V | 4-20mA | 是 | DCS显示仪表 | / | 7948824
125 | 水泵站 | PT-601 | 生活水加压泵组出口总管压力 | 压力变送器 | C | EJA530E-JBS4N-017EL/NS21 | 重庆横河川仪 | 0~0.8MPa | M20*1.5 | 0.2 | 两线制24V | 4-20mA | 否 | DCS显示仪表 | / | 604449
126 | 水泵站 | PT-301 | 电炉炉体冷却泵组B1供水总管压力 | 压力变送器 | C | EJA530E-JBS4N-017EL/NS21 | 重庆横河川仪 | 0~1MPa | M20*1.5 | 0.2 | 两线制24V | 4-20mA | 否 | DCS显示仪表 | / | 604448
127 | 水泵站 | PT-302 | 变压器冷却泵组B2供水总管压力 | 压力变送器 | C | EJA530E-JBS4N-017EL/NS21 | 重庆横河川仪 | 0~1MPa | M20*1.5 | 0.2 | 两线制24V | 4-20mA | 否 | DCS显示仪表 | / | 604447
128 | 水泵站 | PT-303 | 余热发电冷却泵组B3供水总管压力 | 压力变送器 | C | EJA530E-JBS4N-017EL/NS21 | 重庆横河川仪 | 0~1MPa | M20*1.5 | 0.2 | 两线制24V | 4-20mA | 否 | DCS显示仪表 | / | 604446
129 | 水泵站 | PT-304A | 软水补水泵组B4供水管压力 | 压力变送器 | C | EJA530E-JBS4N-017EL/NS21 | 重庆横河川仪 | 0~1MPa | M20*1.5 | 0.2 | 两线制24V | 4-20mA | 否 | DCS显示仪表 | / | 604443
130 | 水泵站 | PT-304B | 软水补水泵组B5供水管压力 | 压力变送器 | C | EJA530E-JBS4N-017EL/NS21 | 重庆横河川仪 | 0~1MPa | M20*1.5 | 0.2 | 两线制24V | 4-20mA | 否 | DCS显示仪表 | / | 604444
131 | 水泵站 | PT-304C | 软水补水泵组B6供水管压力 | 压力变送器 | C | EJA530E-JBS4N-017EL/NS21 | 重庆横河川仪 | 0~1MPa | M20*1.5 | 0.2 | 两线制24V | 4-20mA | 否 | DCS显示仪表 | / | 604445
132 | 水泵站 | PT-305 | 空冷器喷雾泵组B5供水总管压力 | 压力变送器 | C | EJA530E-JBS4N-017EL/NS21 | 重庆横河川仪 | 0~1.6MPa | M20*1.5 | 0.2 | 两线制24V | 4-20mA | 否 | DCS显示仪表 | / | 604442
133 | 水泵站 | PT-308 | 稳压缓冲罐1补水管压力 | 压力变送器 | C | EJA530E-JBS4N-017EL/NS21 | 重庆横河川仪 | 0~1MPa | M20*1.5 | 0.2 | 两线制24V | 4-20mA | 否 | DCS显示仪表 | / | 604441
134 | 水泵站 | PT-309 | 稳压缓冲罐2补水管压力 | 压力变送器 | C | EJA530E-JBS4N-017EL/NS21 | 重庆横河川仪 | 0~1MPa | M20*1.5 | 0.2 | 两线制24V | 4-20mA | 否 | DCS显示仪表 | / | 604440
135 | 水泵站 | PT-310 | 稳压缓冲罐3补水管压力 | 压力变送器 | C | EJA530E-JBS4N-017EL/NS21 | 重庆横河川仪 | 0~1MPa | M20*1.5 | 0.2 | 两线制24V | 4-20mA | 否 | DCS显示仪表 | / | 604439
136 | 主除尘加密仓 | / | #1主除尘加密仓压力 | 压力变送器 | C | HH2088 | 江苏科睿 | 0-100KPa | M20*1.5 | 0.2 | 两线制24V | 4-20mA | 否 | DCS显示仪表 | / | 2000052288
137 | 主除尘加密仓 | / | #2主除尘加密仓压力 | 压力变送器 | C | HH2088 | 江苏科睿 | 0-100KPa | M20*1.5 | 0.2 | 两线制24V | 4-20mA | 否 | DCS显示仪表 | / | 2000052287
138 | 主除尘加密仓 | / | #3主除尘加密仓压力 | 压力变送器 | C | HH2088 | 江苏科睿 | 0-100KPa | M20*1.5 | 0.2 | 两线制24V | 4-20mA | 否 | DCS显示仪表 | / | 2000052285
139 | 主除尘加密仓 | / | #4主除尘加密仓压力 | 压力变送器 | C | HH2088 | 江苏科睿 | 0-100KPa | M20*1.5 | 0.2 | 两线制24V | 4-20mA | 否 | DCS显示仪表 | / | 2000052286

## 就地温度
序号 | 装置名称 | 位号 | 安装位置及用途 | 设备名称 | 设备分级 | 分度号 | 规格型号 | 生产厂家 | 测量范围 | 插入深度 | 连接方式及规格 | 精度 | 套管规格及材质 | 是否 带联锁 | 联锁 设定值 | 出厂编码 | 备注
01 | 环保除尘 | / | 加密罗茨风机房 | 双金属温度计 | C | / | WSS-411 | 川仪 | 0-200℃ | 100mm | 螺纹连接M27*2 | / | 316 | 否 | / | 026255
02 | 空冷岛 | TI1820 | 水环真空泵1工作液温度计 | 双金属温度计 | C | / | wss-411,0-100℃，M27*2，100mm | 川仪 | 0-100℃ | 100mm | 螺纹连接M27*2 | / | 316 | 否 | / | 118204
03 | 空冷岛 | TI1821 | 水环真空泵1工作液入口温度计 | 双金属温度计 | C | / | wss-411,0-100℃，M27*2，100mm | 川仪 | 0-100℃ | 100mm | 螺纹连接M27*2 | / | 316 | 否 | / | 118202
04 | 空冷岛 | TI1823 | 水环真空泵2工作液温度计 | 双金属温度计 | C | / | wss-411,0-100℃，M27*2，100mm | 川仪 | 0-100℃ | 100mm | 螺纹连接M27*2 | / | 316 | 否 | / | 118203
05 | 空冷岛 | TI1824 | 水环真空泵2工作液入口温度计 | 双金属温度计 | C | / | wss-411,0-100℃，M27*2，100mm | 川仪 | 0-100℃ | 100mm | 螺纹连接M27*2 | / | 316 | 否 | / | 118201
06 | 余热发电 | TI1506 | 后汽缸温度 | 双金属温度计 | C | / | WTY-103/11 , 0~150℃，配套退火紫铜垫，万向型，插入深度180mm,配套可活动螺纹M27*2，铠装元件φ6，套管尺寸φ16，套管材质304，底座材质碳钢，H=60mm | 绍兴麦格 | 0~150℃ | 100mm | 螺纹连接M27*2 | / | 316 | 否 | / | 010288
07 | 余热锅炉 | TI0101 | 主给水温度 | 温度计 | C | / | WSS-411,0~200℃,L=75,M27X2 | 天康 | 0~200℃ | 75mm | 螺纹连接M27*2 | / | 316 | 否 | / | 2530
08 | 余热锅炉 | TI0102 | 省煤器出口温度 | 温度计 | C | / | WSS-411,0~300℃,L=75,M27X2 | 天康 | 0~300℃ | 75mm | 螺纹连接M27*2 | / | 316 | 否 | / | 2548
09 | 余热锅炉 | TI0131 | 过热器集箱温度 | 温度计 | C | / | WSS-411,0~500℃,L=150,M27X2 | 天康 | 0~500℃ | 150mm | 螺纹连接M27*2 | / | 316 | 否 | / | 2539
10 | 蒸发空冷器 | 30PGF001 CT802 | 冷却塔冷却水出水温度计 | 双金属温度计 | C | / | WSS-571(Φ10，0~100℃,插入长度100mm， 安装螺纹M27X2，精度1.5，带不锈钢整体钻孔锥形保护外套管) | 上海自仪 | 0~100℃ | 100mm | 螺纹连接M27*2 | / | 316 | 否 | / | 82002165
11 | 蒸发空冷器 | 30PGF010 CT801 | 单元1冷却水出水温度计 | 双金属温度计 | C | / | WSS-571(Φ10，0~100℃,插入长度100mm， 安装螺纹M27X2，精度1.5，带不锈钢整体钻孔锥形保护外套管) | 上海自仪 | 0~100℃ | 100mm | 螺纹连接M27*2 | / | 316 | 否 | / | 82002167
12 | 蒸发空冷器 | 30PGF020 CT801 | 单元2冷却水出水温度计 | 双金属温度计 | C | / | WSS-571(Φ10，0~100℃,插入长度100mm， 安装螺纹M27X2，精度1.5，带不锈钢整体钻孔锥形保护外套管) | 上海自仪 | 0~100℃ | 100mm | 螺纹连接M27*2 | / | 316 | 否 | / | 82002168
13 | 蒸发空冷器 | 30PGF030 CT801 | 单元3冷却水出水温度计 | 双金属温度计 | C | / | WSS-571(Φ10，0~100℃,插入长度100mm， 安装螺纹M27X2，精度1.5，带不锈钢整体钻孔锥形保护外套管) | 上海自仪 | 0~100℃ | 100mm | 螺纹连接M27*2 | / | 316 | 否 | / | 82002169
14 | 蒸发空冷器 | 30PGF040 CT801 | 单元4冷却水出水温度计 | 双金属温度计 | C | / | WSS-571(Φ10，0~100℃,插入长度100mm， 安装螺纹M27X2，精度1.5，带不锈钢整体钻孔锥形保护外套管) | 上海自仪 | 0~100℃ | 100mm | 螺纹连接M27*2 | / | 316 | 否 | / | 82002170

## 远传温度
序号 | 装置名称 | 位号 | 安装位置及用途 | 设备名称 | 设备分级 | 分度号 | 规格型号 | 生产厂家 | 测量范围 | 插入深度 | 连接方式及规格 | 精度 | 套管规格及材质 | 是否 带联锁 | 联锁 设定值 | 设备编号 | 备注
01 | 环保除尘 | / | 除尘前管道 | 温度变送器 | C | PT100 | PT100温度变送器 | 罗斯蒙特 | -50℃-450℃ | 900mm | 螺纹连接M27*2 | / | φ16、材质304 | DCS显示仪表 | / | /
02 | 空冷岛 | TE1811 | 列1左下联箱凝结水温度 | 铂热电阻 | C | PT100 | WZPK2-336S(Φ6，L/l=200/50MM，电气接口M20X1.5，带不锈钢整体钻孔锥形保护外套管) | 上仪 | -50℃-450℃ | 50mm | 螺纹连接M27*2 | / | φ6、材质304 | DCS显示仪表 | / | /
03 | 空冷岛 | TE1812 | 列1右下联箱凝结水温度 | 铂热电阻 | C | PT100 | WZPK2-336S(Φ6，L/l=200/50MM，电气接口M20X1.5，带不锈钢整体钻孔锥形保护外套管) | 上仪 | -50℃-450℃ | 50mm | 螺纹连接M27*2 | / | φ6、材质304 | DCS显示仪表 | / | /
04 | 空冷岛 | TE1813 | 列1逆流管束抽汽温度 | 铂热电阻 | C | PT100 | WZPK2-336S(Φ6，L/l=200/50MM，电气接口M20X1.5，带不锈钢整体钻孔锥形保护外套管) | 上仪 | -50℃-450℃ | 50mm | 螺纹连接M27*2 | / | φ6、材质304 | DCS显示仪表 | / | /
05 | 空冷岛 | TE1814 | 列2左下联箱凝结水温度 | 铂热电阻 | C | PT100 | WZPK2-336S(Φ6，L/l=200/50MM，电气接口M20X1.5，带不锈钢整体钻孔锥形保护外套管) | 上仪 | -50℃-450℃ | 50mm | 螺纹连接M27*2 | / | φ6、材质304 | DCS显示仪表 | / | /
06 | 空冷岛 | TE1815 | 列2右下联箱凝结水温度 | 铂热电阻 | C | PT100 | WZPK2-336S(Φ6，L/l=200/50MM，电气接口M20X1.5，带不锈钢整体钻孔锥形保护外套管) | 上仪 | -50℃-450℃ | 50mm | 螺纹连接M27*2 | / | φ6、材质304 | DCS显示仪表 | / | /
07 | 空冷岛 | TE1816 | 列2逆流管束抽汽温度 | 铂热电阻 | C | PT100 | WZPK2-336S(Φ6，L/l=200/50MM，电气接口M20X1.5，带不锈钢整体钻孔锥形保护外套管) | 上仪 | -50℃-450℃ | 50mm | 螺纹连接M27*2 | / | φ6、材质304 | DCS显示仪表 | / | /
08 | 空冷岛 | TE1801 | 排汽温度1 | 铂热电阻 | C | PT100 | WZPK2-336S(Φ6，L/l=450/300MM，电气接口M20X1.5，带不锈钢整体钻孔锥形保护外套管) | 上仪 | -50℃-450℃ | 300mm | 螺纹连接M27*2 | / | φ6、材质304 | DCS显示仪表 | / | /
09 | 空冷岛 | TE1802 | 排汽温度2 | 铂热电阻 | C | PT100 | WZPK2-336S(Φ6，L/l=450/300MM，电气接口M20X1.5，带不锈钢整体钻孔锥形保护外套管) | 上仪 | -50℃-450℃ | 300mm | 螺纹连接M27*2 | / | φ6、材质304 | DCS显示仪表 | / | /
10 | 空冷岛 | TE1803 | 排汽温度3 | 铂热电阻 | C | PT100 | WZPK2-336S(Φ6，L/l=450/300MM，电气接口M20X1.5，带不锈钢整体钻孔锥形保护外套管) | 上仪 | -50℃-450℃ | 300mm | 螺纹连接M27*2 | / | φ6、材质304 | DCS显示仪表 | / | /
11 | 空冷岛 | TE1804 | 环境温度1 | 铂热电阻 | C | PT100 | WZPK2-536S Φ6 L=200mm，电气接口M20X1.5 | 上仪 | -50℃-450℃ | 200mm | 螺纹连接M27*2 | / | φ6、材质304 | DCS显示仪表 | / | /
12 | 空冷岛 | TE1805 | 环境温度2 | 铂热电阻 | C | PT100 | WZPK2-536S Φ6 L=200mm，电气接口M20X1.5 | 上仪 | -50℃-450℃ | 200mm | 螺纹连接M27*2 | / | φ6、材质304 | DCS显示仪表 | / | /
13 | 空冷岛 | TE1806 | 环境温度3 | 铂热电阻 | C | PT100 | WZPK2-536S Φ6 L=200mm，电气接口M20X1.5 | 上仪 | -50℃-450℃ | 200mm | 螺纹连接M27*2 | / | φ6、材质304 | DCS显示仪表 | / | /
14 | 空冷岛 | TE1807 | 疏水温度 | 铂热电阻 | C | PT100 | WZPK2-336S(Φ6，L/l=200/50MM，电气接口M20X1.5，带不锈钢整体钻孔锥形保护外套管) | 上仪 | -50℃-450℃ | 200mm | 螺纹连接M27*2 | / | φ6、材质304 | DCS显示仪表 | / | /
15 | 空冷岛 | TE1821A | 列1风机1齿轮箱润滑油温度 | 铂热电阻 | C | PT100 | Pt100，双支三线制 | 齿轮箱配 | 0-100℃ | / | / | / | / | DCS显示仪表 | / | /
16 | 空冷岛 | TE1801A | 列1风机1电机线圈温度1 | 铂热电阻 | C | PT100 | Pt100，双支三线制 | 电机配 | 0-100℃ | / | / | / | / | DCS显示仪表 | / | /
17 | 空冷岛 | TE1802A | 列1风机1电机线圈温度2 | 铂热电阻 | C | PT100 | Pt100，双支三线制 | 电机配 | 0-100℃ | / | / | / | / | DCS显示仪表 | / | /
18 | 空冷岛 | TE1803A | 列1风机1电机线圈温度3 | 铂热电阻 | C | PT100 | Pt100，双支三线制 | 电机配 | 0-100℃ | / | / | / | / | DCS显示仪表 | / | /
19 | 空冷岛 | TE1822A | 列1风机2齿轮箱润滑油温度 | 铂热电阻 | C | PT100 | Pt100，双支三线制 | 齿轮箱配 | 0-100℃ | / | / | / | / | DCS显示仪表 | / | /
20 | 空冷岛 | TE1804A | 列1风机2电机线圈温度1 | 铂热电阻 | C | PT100 | Pt100，双支三线制 | 电机配 | 0-100℃ | / | / | / | / | DCS显示仪表 | / | /
21 | 空冷岛 | TE1805A | 列1风机2电机线圈温度2 | 铂热电阻 | C | PT100 | Pt100，双支三线制 | 电机配 | 0-100℃ | / | / | / | / | DCS显示仪表 | / | /
22 | 空冷岛 | TE1806A | 列1风机2电机线圈温度3 | 铂热电阻 | C | PT100 | Pt100，双支三线制 | 电机配 | 0-100℃ | / | / | / | / | DCS显示仪表 | / | /
23 | 空冷岛 | TE1823A | 列1风机3齿轮箱润滑油温度 | 铂热电阻 | C | PT100 | Pt100，双支三线制 | 齿轮箱配 | 0-100℃ | / | / | / | / | DCS显示仪表 | / | /
24 | 空冷岛 | TE1807A | 列1风机3电机线圈温度1 | 铂热电阻 | C | PT100 | Pt100，双支三线制 | 电机配 | 0-100℃ | / | / | / | / | DCS显示仪表 | / | /
25 | 空冷岛 | TE1808A | 列1风机3电机线圈温度2 | 铂热电阻 | C | PT100 | Pt100，双支三线制 | 电机配 | 0-100℃ | / | / | / | / | DCS显示仪表 | / | /
26 | 空冷岛 | TE1809A | 列1风机3电机线圈温度3 | 铂热电阻 | C | PT100 | Pt100，双支三线制 | 电机配 | 0-100℃ | / | / | / | / | DCS显示仪表 | / | /
27 | 空冷岛 | TE1821B | 列2风机1齿轮箱润滑油温度 | 铂热电阻 | C | PT100 | Pt100，双支三线制 | 齿轮箱配 | 0-100℃ | / | / | / | / | DCS显示仪表 | / | /
28 | 空冷岛 | TE1801B | 列2风机1电机线圈温度1 | 铂热电阻 | C | PT100 | Pt100，双支三线制 | 电机配 | 0-100℃ | / | / | / | / | DCS显示仪表 | / | /
29 | 空冷岛 | TE1802B | 列2风机1电机线圈温度2 | 铂热电阻 | C | PT100 | Pt100，双支三线制 | 电机配 | 0-100℃ | / | / | / | / | DCS显示仪表 | / | /
30 | 空冷岛 | TE1803B | 列2风机1电机线圈温度3 | 铂热电阻 | C | PT100 | Pt100，双支三线制 | 电机配 | 0-100℃ | / | / | / | / | DCS显示仪表 | / | /
31 | 空冷岛 | TE1822B | 列2风机2齿轮箱润滑油温度 | 铂热电阻 | C | PT100 | Pt100，双支三线制 | 齿轮箱配 | 0-100℃ | / | / | / | / | DCS显示仪表 | / | /
32 | 空冷岛 | TE1804B | 列2风机2电机线圈温度1 | 铂热电阻 | C | PT100 | Pt100，双支三线制 | 电机配 | 0-100℃ | / | / | / | / | DCS显示仪表 | / | /
33 | 空冷岛 | TE1805B | 列2风机2电机线圈温度2 | 铂热电阻 | C | PT100 | Pt100，双支三线制 | 电机配 | 0-100℃ | / | / | / | / | DCS显示仪表 | / | /
34 | 空冷岛 | TE1806B | 列2风机2电机线圈温度3 | 铂热电阻 | C | PT100 | Pt100，双支三线制 | 电机配 | 0-100℃ | / | / | / | / | DCS显示仪表 | / | /
35 | 空冷岛 | TE1823B | 列2风机3齿轮箱润滑油温度 | 铂热电阻 | C | PT100 | Pt100，双支三线制 | 齿轮箱配 | 0-100℃ | / | / | / | / | DCS显示仪表 | / | /
36 | 空冷岛 | TE1807B | 列2风机3电机线圈温度1 | 铂热电阻 | C | PT100 | Pt100，双支三线制 | 电机配 | 0-100℃ | / | / | / | / | DCS显示仪表 | / | /
37 | 空冷岛 | TE1808B | 列2风机3电机线圈温度2 | 铂热电阻 | C | PT100 | Pt100，双支三线制 | 电机配 | 0-100℃ | / | / | / | / | DCS显示仪表 | / | /
38 | 空冷岛 | TE1809B | 列2风机3电机线圈温度3 | 铂热电阻 | C | PT100 | Pt100，双支三线制 | 电机配 | 0-100℃ | / | / | / | / | DCS显示仪表 | / | /
39 | 空压站 | TT-201 | 无油无水压缩空气总管温度 | 普通一体化温度变送器 | C | PT100 | T-80SBWZPK-230 | 绍兴麦格 | 20-60℃ | 200mm | 螺纹连接M27*2 | / | φ16、材质304 | DCS显示仪表 | / | /
40 | 空压站 | TT-202 | 循环冷却水进口总管温度 | 普通一体化温度变送器 | C | PT100 | T-80SBWZPK-230 | 绍兴麦格 | 20-40℃ | 150mm | 螺纹连接M27*2 | / | φ16、材质304 | DCS显示仪表 | / | /
41 | 空压站 | TT-203 | 1#空压机排气管温度 | 普通一体化温度变送器 | C | PT100 | T-80SBWZPK-230 | 绍兴麦格 | 20-60℃ | 150mm | 螺纹连接M27*2 | / | φ16、材质304 | DCS显示仪表 | / | /
42 | 空压站 | TT-205 | 2#空压机排气管温度 | 普通一体化温度变送器 | C | PT100 | T-80SBWZPK-230 | 绍兴麦格 | 20-60℃ | 150mm | 螺纹连接M27*2 | / | φ16、材质304 | DCS显示仪表 | / | /
43 | 空压站 | TT-204 | 1#空压机冷却回水温度 | 普通一体化温度变送器 | C | PT100 | T-80SBWZPK-230 | 绍兴麦格 | 20-50℃ | 150mm | 螺纹连接M27*2 | / | φ16、材质304 | DCS显示仪表 | / | /
44 | 空压站 | TT-206 | 2#空压机冷却回水温度 | 普通一体化温度变送器 | C | PT100 | T-80SBWZPK-230 | 绍兴麦格 | 20-50℃ | 150mm | 螺纹连接M27*2 | / | φ16、材质304 | DCS显示仪表 | / | /
45 | 余热发电 | TE1501 | 电动主汽门前蒸汽温度 | 锥式热电偶 | C | K分度 | WRN-630, l=150, K分度, 0~600 ℃, M27X2, PN:10MPa,316不锈钢保护管:φ15,防水接线盒，配套退火紫铜垫, 底座材质碳钢，H=60mm | 绍兴麦格 | 0~600 ℃ | 150mm | 螺纹连接M27*2 | / | φ15、材质316 | DCS显示仪表 | / | /
46 | 余热发电 | TE1510 | 汽缸排汽室温度 | 铠装热电阻 | C | PT100 | WZPK-231,l=75,Pt100, M27X2, PN:6.4MPa,316不锈钢保护管:φ12,防水接线盒，配套退火紫铜垫,底座材质碳钢，H=60mm | 绍兴麦格 | -50℃-450℃ | 150mm | 螺纹连接M27*2 | / | φ12、材质304 | DCS显示仪表 | / | /
47 | 余热发电 | TE1511 | 排汽装置进汽温度 | 铠装热电阻 | C | PT100 | WZPK-231,l=75,Pt100, M27X2, PN:6.4MPa,316不锈钢保护管:φ12,防水接线盒，配套退火紫铜垫,底座材质碳钢，H=60mm | 绍兴麦格 | -50℃-450℃ | 75mm | 螺纹连接M27*2 | / | φ12、材质304 | DCS显示仪表 | / | /
48 | 余热发电 | TE1512 | 排汽装置凝结水温度 | 铠装热电阻 | C | PT100 | WZPK-231,l=75,Pt100, M27X2, PN:6.4MPa,316不锈钢保护管:φ12,防水接线盒，配套退火紫铜垫,底座材质碳钢，H=60mm | 绍兴麦格 | -50℃-450℃ | 75mm | 螺纹连接M27*2 | / | φ12、材质304 | DCS显示仪表 | / | /
49 | 余热发电 | TE1516 | 均压箱温度 | 铠装热电阻 | C | PT100 | WZPK-231,l=75,Pt100, M27X2, PN:6.4MPa,316不锈钢保护管:φ12,防水接线盒，配套退火紫铜垫,底座材质碳钢，H=60mm | 绍兴麦格 | -50℃-450℃ | 75mm | 螺纹连接M27*2 | / | φ12、材质304 | DCS显示仪表 | / | /
50 | 余热发电 | TE1517 | 汽封加热器进水温度 | 铠装热电阻 | C | PT100 | WZPK-231,l=75,Pt100, M27X2, PN:6.4MPa,316不锈钢保护管:φ12,防水接线盒，配套退火紫铜垫,底座材质碳钢，H=60mm | 绍兴麦格 | -50℃-450℃ | 75mm | 螺纹连接M27*2 | / | φ12、材质304 | DCS显示仪表 | / | /
51 | 余热发电 | TE1518 | 汽封加热器出水温度 | 铠装热电阻 | C | PT100 | WZPK-231,l=75,Pt100, M27X2, PN:6.4MPa,316不锈钢保护管:φ12,防水接线盒，配套退火紫铜垫,底座材质碳钢，H=60mm | 绍兴麦格 | -50℃-450℃ | 75mm | 螺纹连接M27*2 | / | φ12、材质304 | DCS显示仪表 | / | /
52 | 余热发电 | TE1519 | 汽封加热器进汽温度 | 铠装热电阻 | C | PT100 | WZPK-231,l=75,Pt100, M27X2, PN:6.4MPa,316不锈钢保护管:φ12,防水接线盒，配套退火紫铜垫,底座材质碳钢，H=60mm | 绍兴麦格 | -50℃-450℃ | 75mm | 螺纹连接M27*2 | / | φ12、材质304 | DCS显示仪表 | / | /
53 | 余热发电 | TE1520 | 封加热器风机入口温度 | 铠装热电阻 | C | PT100 | WZPK-231,l=75,Pt100, M27X2, PN:6.4MPa,316不锈钢保护管:φ12,防水接线盒，配套退火紫铜垫,底座材质碳钢，H=60mm | 绍兴麦格 | -50℃-450℃ | 75mm | 螺纹连接M27*2 | / | φ12、材质304 | DCS显示仪表 | / | /
54 | 余热发电 | TE1527 | 凝结水泵出口母管温度 | 铠装热电阻 | C | PT100 | WZPK-231,l=100,Pt100, M27X2, PN：4MPa,316不锈钢保护管:φ12,防水接线盒, 配供温度座，配套退火紫铜垫,底座材质碳钢，H=60mm | 绍兴麦格 | -50℃-450℃ | 100mm | 螺纹连接M27*2 | / | φ12、材质304 | DCS显示仪表 | / | /
55 | 余热发电 | TE1502A | 主汽门内壁温度 | 铠装热电偶 | C | K分度 | WRNKK-221, K分度, 0~800 ℃, | 安徽天康 | 0~800 ℃ | 250mm | 螺纹连接M27*2 | / | φ16、材质304 | DCS显示仪表 | / | /
56 | 余热发电 | TE1502B | 主汽门外壁温度 | 铠装热电偶 | C | K分度 | WRNKK-221, K分度, 0~800 ℃, | 安徽天康 | 0~800 ℃ | 250mm | 螺纹连接M27*2 | / | φ16、材质304 | DCS显示仪表 | / | /
57 | 余热发电 | TIS1504 | 调节阀后温度 | 铠装热电偶 | C | K分度 | WRN2-625, K分度, 0~800 ℃, | 安徽天康 | 0~800 ℃ | 250mm | 螺纹连接M27*2 | / | φ16、材质304 | DCS显示仪表 | / | /
58 | 余热发电 | TE1505A | 汽缸温度 | 铠装热电偶 | C | K分度 | WRN2-625, K分度, 0~800 ℃, | 安徽天康 | 0~800 ℃ | 1400mm | 螺纹连接M27*2 | / | φ16、材质304 | DCS显示仪表 | / | /
59 | 余热发电 | TE1505B | 前汽缸上壁温度 | 铠装热电偶 | C | K分度 | WRN2-625, K分度, 0~800 ℃, | 安徽天康 | 0~800 ℃ | 1400mm | 螺纹连接M27*2 | / | φ16、材质304 | DCS显示仪表 | / | /
60 | 余热发电 | TE1505C | 前汽缸下壁温度 | 铠装热电偶 | C | K分度 | WRN2-625, K分度, 0~800 ℃, | 安徽天康 | 0~800 ℃ | 1400mm | 螺纹连接M27*2 | / | φ16、材质304 | DCS显示仪表 | / | /
61 | 余热发电 | TE1504_1 | 汽机#1轴承回油温度 | 热电阻 | C | PT100 | WZPM2-100 | 安徽天康 | 0-100℃ | / | / | / | / | DCS显示仪表 | / | /
62 | 余热发电 | TE1504_2 | 汽机#2轴承回油温度 | 热电阻 | C | PT100 | WZPM2-100 | 安徽天康 | 0-100℃ | / | / | / | / | DCS显示仪表 | / | /
63 | 余热发电 | TE1504_3 | 汽机#3轴承回油温度 | 热电阻 | C | PT100 | WZPM2-100 | 安徽天康 | 0-100℃ | / | / | / | / | DCS显示仪表 | / | /
64 | 余热发电 | TE1504_4 | 汽机#4轴承回油温度 | 热电阻 | C | PT100 | WZPM2-100 | 安徽天康 | 0-100℃ | / | / | / | / | DCS显示仪表 | / | /
65 | 余热发电 | TE1505_1 | 汽机#1轴承轴瓦温度 | 热电阻 | C | PT100 | WZPM2-100 | 安徽天康 | 0-100℃ | / | / | / | / | DCS显示仪表 | / | /
66 | 余热发电 | TE1505_2 | 汽机#2轴承轴瓦温度 | 热电阻 | C | PT100 | WZPM2-100 | 安徽天康 | 0-100℃ | / | / | / | / | DCS显示仪表 | / | /
67 | 余热发电 | TE1505_3 | 汽机#3轴承轴瓦温度 | 热电阻 | C | PT100 | WZPM2-100 | 安徽天康 | 0-100℃ | / | / | / | / | DCS显示仪表 | / | /
68 | 余热发电 | TE1505_4 | 汽机#4轴承轴瓦温度 | 热电阻 | C | PT100 | WZPM2-100 | 安徽天康 | 0-100℃ | / | / | / | / | DCS显示仪表 | / | /
69 | 余热发电 | TE1509_1 | 汽机#1主推力瓦温度 | 热电阻 | C | PT100 | WZPM2-100 | 汽机厂供 | 0-100℃ | / | / | / | / | DCS显示仪表 | / | /
70 | 余热发电 | TE1509_2 | 汽机#2主推力瓦温度 | 热电阻 | C | PT100 | WZPM2-100 | 汽机厂供 | 0-100℃ | / | / | / | / | DCS显示仪表 | / | /
71 | 余热发电 | TE1509_3 | 汽机#3主推力瓦温度 | 热电阻 | C | PT100 | WZPM2-100 | 汽机厂供 | 0-100℃ | / | / | / | / | DCS显示仪表 | / | /
72 | 余热发电 | TE1509_4 | 汽机#4主推力瓦温度 | 热电阻 | C | PT100 | WZPM2-100 | 汽机厂供 | 0-100℃ | / | / | / | / | DCS显示仪表 | / | /
73 | 余热发电 | TE1509_5 | 汽机#5主推力瓦温度 | 热电阻 | C | PT100 | WZPM2-100 | 汽机厂供 | 0-100℃ | / | / | / | / | DCS显示仪表 | / | /
74 | 余热发电 | TE1509_6 | 汽机#6主推力瓦温度 | 热电阻 | C | PT100 | WZPM2-100 | 汽机厂供 | 0-100℃ | / | / | / | / | DCS显示仪表 | / | /
75 | 余热发电 | TE1509_7 | 汽机#7主推力瓦温度 | 热电阻 | C | PT100 | WZPM2-100 | 汽机厂供 | 0-100℃ | / | / | / | / | DCS显示仪表 | / | /
76 | 余热发电 | TE1509_8 | 汽机#8主推力瓦温度 | 热电阻 | C | PT100 | WZPM2-100 | 汽机厂供 | 0-100℃ | / | / | / | / | DCS显示仪表 | / | /
77 | 余热发电 | TE1509_9 | 汽机#9主推力瓦温度 | 热电阻 | C | PT100 | WZPM2-100 | 汽机厂供 | 0-100℃ | / | / | / | / | DCS显示仪表 | / | /
78 | 余热发电 | TE1509_10 | 汽机#10主推力瓦温度 | 热电阻 | C | PT100 | WZPM2-100 | 汽机厂供 | 0-100℃ | / | / | / | / | DCS显示仪表 | / | /
79 | 余热发电 | TE1529 | 发电机汽端端盖进风温度 | 热电阻 | C | WZPM-01 | WZPM-01 | 川仪 | 0-100℃ | / | / | / | / | DCS显示仪表 | / | /
80 | 余热发电 | TE1530 | 发电机励端端盖进风温度 | 热电阻 | C | WZPM-01 | WZPM-01 | 川仪 | 0-100℃ | / | / | / | / | DCS显示仪表 | / | /
81 | 余热发电 | TE1531 | 发电机汽端出口风温度 | 热电阻 | C | WZPM-01 | WZPM-01 | 川仪 | 0-100℃ | / | / | / | / | DCS显示仪表 | / | /
82 | 余热发电 | TE1532 | 发电机励端出口风温度 | 热电阻 | C | WZPM-01 | WZPM-01 | 川仪 | 0-100℃ | / | / | / | / | DCS显示仪表 | / | /
83 | 余热发电 | TE1534_1 | 发电机定子铁芯段温度1 | 热电阻 | C | Pt100 | Pt100 | 发电机本体带 | 0-100℃ | / | / | / | / | DCS显示仪表 | / | /
84 | 余热发电 | TE1534_2 | 发电机定子铁芯段温度2 | 热电阻 | C | Pt100 | Pt100 | 发电机本体带 | 0-100℃ | / | / | / | / | DCS显示仪表 | / | /
85 | 余热发电 | TE1534_3 | 发电机定子铁芯段温度3 | 热电阻 | C | Pt100 | Pt100 | 发电机本体带 | 0-100℃ | / | / | / | / | DCS显示仪表 | / | /
86 | 余热发电 | TE1534_4 | 发电机定子铁芯段温度4 | 热电阻 | C | Pt100 | Pt100 | 发电机本体带 | 0-100℃ | / | / | / | / | DCS显示仪表 | / | /
87 | 余热发电 | TE1534_5 | 发电机定子铁芯段温度5 | 热电阻 | C | Pt100 | Pt100 | 发电机本体带 | 0-100℃ | / | / | / | / | DCS显示仪表 | / | /
88 | 余热发电 | TE1534_6 | 发电机定子铁芯段温度6 | 热电阻 | C | Pt100 | Pt100 | 发电机本体带 | 0-100℃ | / | / | / | / | DCS显示仪表 | / | /
89 | 余热发电 | TE1533_1 | 发电机定子线圈槽温度1 | 热电阻 | C | Pt100 | Pt100 | 发电机本体带 | 0-100℃ | / | / | / | / | DCS显示仪表 | / | /
90 | 余热发电 | TE1533_2 | 发电机定子线圈槽温度2 | 热电阻 | C | Pt100 | Pt100 | 发电机本体带 | 0-100℃ | / | / | / | / | DCS显示仪表 | / | /
91 | 余热发电 | TE1533_3 | 发电机定子线圈槽温度3 | 热电阻 | C | Pt100 | Pt100 | 发电机本体带 | 0-100℃ | / | / | / | / | DCS显示仪表 | / | /
92 | 余热发电 | TE1533_4 | 发电机定子线圈槽温度4 | 热电阻 | C | Pt100 | Pt100 | 发电机本体带 | 0-100℃ | / | / | / | / | DCS显示仪表 | / | /
93 | 余热发电 | TE1533_5 | 发电机定子线圈槽温度5 | 热电阻 | C | Pt100 | Pt100 | 发电机本体带 | 0-100℃ | / | / | / | / | DCS显示仪表 | / | /
94 | 余热发电 | TE1533_6 | 发电机定子线圈槽温度6 | 热电阻 | C | Pt100 | Pt100 | 发电机本体带 | 0-100℃ | / | / | / | / | DCS显示仪表 | / | /
95 | 余热发电 | TE1551A | 冷油器油温度1 | 温度计 | C | WTY-103 /11 0~100℃Pt100Φ10x150M27X2 | WTY-103 /11 0~100℃Pt100Φ10x150M27X2 | 川仪 | 0-100℃ | 150mm | 螺纹连接M27*2 | / | Φ10、材质304 | DCS显示仪表 | / | /
96 | 余热发电 | TE1551B | 冷油器油温度2 | 温度计 | C | WTY-103 /11 0~100℃Pt100Φ10x150M27X2 | WTY-103 /11 0~100℃Pt100Φ10x150M27X2 | 川仪 | 0-100℃ | 150mm | 螺纹连接M27*2 | / | Φ10、材质304 | DCS显示仪表 | / | /
97 | 余热发电 | TE0622 | 除氧器水箱 | 铠装热电阻 | C | WZPK-231,l=75,Pt100, M27X2, PN:6.4MPa,不锈钢保护管:φ12,防水接线盒 | WZPK-231,l=75,Pt100, M27X2, PN:6.4MPa,不锈钢保护管:φ12,防水接线盒 | 安徽天康 | -50℃-450℃ | 75mm | 螺纹连接M27*2 | / | φ12、材质304 | DCS显示仪表 | / | /
98 | 余热锅炉 | TE0101 | 主给水温度 | 装配式热电阻 | C | Pt100 | ∅76x4 0~300℃ WZP2-231 Pt100 L*l=250*100 不锈钢保护管1Cr18Ni9Ti M27*2 带插座H=70mm | 天康 | 0~300℃ | 100mm | 螺纹连接M27*2 | / | φ16、材质304 | DCS显示仪表 | / | /
99 | 余热锅炉 | TE0123 | 减温器入口温度 | 装配式热电偶 | C | Pt100 | 0~500℃ WRN2-231 K分度 L*l=300*150 不锈钢保护管1Cr18Ni9Ti M27*2 带插座H=50mm | 天康 | 0~500℃ | 150mm | 螺纹连接M27*2 | / | φ16、材质304 | DCS显示仪表 | / | /
100 | 余热锅炉 | TE0124 | 减温器出口温度 | 装配式热电偶 | C | Pt100 | 0~500℃ WRN2-231 K分度 L*l=250*100 不锈钢保护管1Cr18Ni9Ti M27*2 带插座H=50mm | 天康 | 0~500℃ | 100mm | 螺纹连接M27*2 | / | φ16、材质304 | DCS显示仪表 | / | /
101 | 余热锅炉 | TE0131 | 过热器集箱温度 | 装配式热电偶 | C | Pt100 | 0~500℃ WRN2-231 K分度 L*l=300*150 不锈钢保护管1Cr18Ni9Ti M27*2 带插座H=50mm | 天康 | 0~500℃ | 150mm | 螺纹连接M27*2 | / | φ16、材质304 | DCS显示仪表 | / | /
102 | 余热锅炉 | TE0132 | 主汽温度 | 装配式热电偶 | C | K分度 | ∅273x8 0~500℃ WRN2-231 K分度 L*l=350*200 不锈钢保护管1Cr18Ni9Ti M27*2 带插座H=70mm | 天康 | 0~500℃ | 200mm | 螺纹连接M27*2 | / | φ16、材质304 | DCS显示仪表 | / | /
103 | 余热锅炉 | TE0141 | 饱和蒸汽进分汽缸温度 | 装配式热电偶 | C | K分度 | ∅219x7 0~500℃ WRN2-231 K分度 L*l=300*150 不锈钢保护管1Cr18Ni9Ti M27*2 带插座H=50mm | 天康 | 0~500℃ | 150mm | 螺纹连接M27*2 | / | φ16、材质304 | DCS显示仪表 | / | /
104 | 余热锅炉 | TE0142 | 分汽缸进1号炉过热器温度 | 装配式热电偶 | C | K分度 | 0~500℃ WRN2-231 K分度 L*l=300*150 不锈钢保护管1Cr18Ni9Ti M27*2 带插座H=50mm | 天康 | 0~500℃ | 150mm | 螺纹连接M27*2 | / | φ16、材质304 | DCS显示仪表 | / | /
105 | 余热锅炉 | TE0143 | 外来饱和蒸汽入口温度 | 装配式热电偶 | C | K分度 | ∅273x8 0~500℃ WRN2-231 K分度 L*l=350*200 不锈钢保护管1Cr18Ni9Ti M27*2 带插座H=70mm | 天康 | 0~500℃ | 200mm | 螺纹连接M27*2 | / | φ16、材质304 | DCS显示仪表 | / | /
106 | 余热锅炉 | TE0151 | 预热器进口温度 | 装配式热电阻 | C | K分度 | ∅76x4 0~300℃ WZP2-231 Pt100 L*l=250*100 不锈钢保护管1Cr18Ni9Ti M27*2 带插座H=70mm | 天康 | 0~300℃ | 100mm | 螺纹连接M27*2 | / | φ16、材质304 | DCS显示仪表 | / | /
107 | 余热锅炉 | TE0152 | 预热器出口温度 | 装配式热电阻 | C | K分度 | ∅76x4 0~300℃ WZP2-231 Pt100 L*l=250*100 不锈钢保护管1Cr18Ni9Ti M27*2 带插座H=70mm | 天康 | 0~300℃ | 100mm | 螺纹连接M27*2 | / | φ16、材质304 | DCS显示仪表 | / | /
108 | 余热锅炉 | TE0161 | 锅炉入口烟气温度 | 耐磨热电偶 | C | K分度 | 0~1000℃,WRN2N-230 K分度,不锈钢保护管,Lxl=900x750,M27x2,带插座H=50mm | 天康 | 0~1000℃ | 750mm | 螺纹连接M27*2 | / | φ16、材质304 | DCS显示仪表 | / | /
109 | 余热锅炉 | TE0162 | 过热器出口烟气温度 | 耐磨热电偶 | C | K分度 | 0~1000℃,WRN2N-230 K分度,不锈钢保护管,Lxl=900x750,M27x2,带插座H=50mm | 天康 | 0~1000℃ | 750mm | 螺纹连接M27*2 | / | φ16、材质304 | DCS显示仪表 | / | /
110 | 余热锅炉 | TE0163 | 蒸发器出口烟气温度 | 耐磨热电偶 | C | K分度 | 0~1000℃,WRN2N-230 K分度,不锈钢保护管,Lxl=900x750,M27x2,带插座H=50mm | 天康 | 0~1000℃ | 1200mm | 螺纹连接M27*2 | / | φ16、材质304 | DCS显示仪表 | / | /
111 | 余热锅炉 | TE0164 | 锅炉出口烟气温度 | 耐磨热电偶 | C | K分度 | 0~1000℃,WRN2N-230 K分度,不锈钢保护管,Lxl=900x750,M27x2,带插座H=50mm | 天康 | 0~1000℃ | 1200mm | 螺纹连接M27*2 | / | φ16、材质304 | DCS显示仪表 | / | /
112 | 蒸发空冷器 | 10PGF001CT101 | 变压器-冷却塔进水温度 | 双支热电阻 | C | PT100 | WZPK2-336S(Φ6，L/l=250/100mm，电气接口M20*1.5，连接螺纹接口M16*1.5，带不锈钢整体钻孔锥形保护外套管) | 上海自仪 | 0~100℃ | 100mm | 螺纹连接M27*2 | / | φ6、材质304 | DCS显示仪表 | / | /
113 | 蒸发空冷器 | 10PGF001CT102 | 变压器-冷却塔出水温度1 | 双支热电阻 | C | PT100 | WZPK2-336S(Φ6，L/l=250/100mm，电气接口M20*1.5，连接螺纹接口M16*1.5，带不锈钢整体钻孔锥形保护外套管) | 上海自仪 | 0~100℃ | 100mm | 螺纹连接M27*2 | / | φ6、材质304 | DCS显示仪表 | / | /
114 | 蒸发空冷器 | 10PGF001CT103 | 变压器-冷却塔出水温度2 | 双支热电阻 | C | PT100 | WZPK2-336S(Φ6，L/l=250/100mm，电气接口M20*1.5，连接螺纹接口M16*1.5，带不锈钢整体钻孔锥形保护外套管) | 上海自仪 | 0~100℃ | 100mm | 螺纹连接M27*2 | / | φ6、材质304 | DCS显示仪表 | / | /
115 | 蒸发空冷器 | 10PGF010CT101 | 变压器-单元1出水温度1 | 双支热电阻 | C | PT100 | WZPK2-336S(Φ6，L/l=250/100mm，电气接口M20*1.5，连接螺纹接口M16*1.5，带不锈钢整体钻孔锥形保护外套管) | 上海自仪 | 0~100℃ | 100mm | 螺纹连接M27*2 | / | φ6、材质304 | DCS显示仪表 | / | /
116 | 蒸发空冷器 | 10PGF020CT101 | 变压器-单元2出水温度1 | 双支热电阻 | C | PT100 | WZPK2-336S(Φ6，L/l=250/100mm，电气接口M20*1.5，连接螺纹接口M16*1.5，带不锈钢整体钻孔锥形保护外套管) | 上海自仪 | 0~100℃ | 100mm | 螺纹连接M27*2 | / | φ6、材质304 | DCS显示仪表 | / | /
117 | 蒸发空冷器 | 20PGF001CT101 | 余热-冷却塔进水温度 | 双支热电阻 | C | PT100 | WZPK2-336S(Φ6，L/l=250/100mm，电气接口M20*1.5，连接螺纹接口M16*1.5，带不锈钢整体钻孔锥形保护外套管) | 上海自仪 | 0~100℃ | 100mm | 螺纹连接M27*2 | / | φ6、材质304 | DCS显示仪表 | / | /
118 | 蒸发空冷器 | 20PGF001CT102 | 余热-冷却塔出水温度1 | 双支热电阻 | C | PT100 | WZPK2-336S(Φ6，L/l=250/100mm，电气接口M20*1.5，连接螺纹接口M16*1.5，带不锈钢整体钻孔锥形保护外套管) | 上海自仪 | 0~100℃ | 100mm | 螺纹连接M27*2 | / | φ6、材质304 | DCS显示仪表 | / | /
119 | 蒸发空冷器 | 20PGF001CT103 | 余热-冷却塔出水温度2 | 双支热电阻 | C | PT100 | WZPK2-336S(Φ6，L/l=250/100mm，电气接口M20*1.5，连接螺纹接口M16*1.5，带不锈钢整体钻孔锥形保护外套管) | 上海自仪 | 0~100℃ | 100mm | 螺纹连接M27*2 | / | φ6、材质304 | DCS显示仪表 | / | /
120 | 蒸发空冷器 | 20PGF010CT101 | 余热-单元1出水温度1 | 双支热电阻 | C | PT100 | WZPK2-336S(Φ6，L/l=250/100mm，电气接口M20*1.5，连接螺纹接口M16*1.5，带不锈钢整体钻孔锥形保护外套管) | 上海自仪 | 0~100℃ | 100mm | 螺纹连接M27*2 | / | φ6、材质304 | DCS显示仪表 | / | /
121 | 蒸发空冷器 | 20PGF020CT101 | 余热-单元2出水温度1 | 双支热电阻 | C | PT100 | WZPK2-336S(Φ6，L/l=250/100mm，电气接口M20*1.5，连接螺纹接口M16*1.5，带不锈钢整体钻孔锥形保护外套管) | 上海自仪 | 0~100℃ | 100mm | 螺纹连接M27*2 | / | φ6、材质304 | DCS显示仪表 | / | /
122 | 蒸发空冷器 | 30PGF001CT101 | 电炉-冷却塔进水温度 | 双支热电阻 | C | PT100 | WZPK2-336S(Φ6，L/l=250/100mm，电气接口M20*1.5，连接螺纹接口M16*1.5，带不锈钢整体钻孔锥形保护外套管) | 上海自仪 | 0~100℃ | 100mm | 螺纹连接M27*2 | / | φ6、材质304 | DCS显示仪表 | / | /
123 | 蒸发空冷器 | 30PGF001CT102 | 电炉-冷却塔出水温度1 | 双支热电阻 | C | PT100 | WZPK2-336S(Φ6，L/l=250/100mm，电气接口M20*1.5，连接螺纹接口M16*1.5，带不锈钢整体钻孔锥形保护外套管) | 上海自仪 | 0~100℃ | 100mm | 螺纹连接M27*2 | / | φ6、材质304 | DCS显示仪表 | / | /
124 | 蒸发空冷器 | 30PGF001CT103 | 电炉-冷却塔出水温度2 | 双支热电阻 | C | PT100 | WZPK2-336S(Φ6，L/l=250/100mm，电气接口M20*1.5，连接螺纹接口M16*1.5，带不锈钢整体钻孔锥形保护外套管) | 上海自仪 | 0~100℃ | 100mm | 螺纹连接M27*2 | / | φ6、材质304 | DCS显示仪表 | / | /
125 | 蒸发空冷器 | 30PGF010CT101 | 电炉-单元1出水温度1 | 双支热电阻 | C | PT100 | WZPK2-336S(Φ6，L/l=250/100mm，电气接口M20*1.5，连接螺纹接口M16*1.5，带不锈钢整体钻孔锥形保护外套管) | 上海自仪 | 0~100℃ | 100mm | 螺纹连接M27*2 | / | φ6、材质304 | DCS显示仪表 | / | /
126 | 蒸发空冷器 | 30PGF020CT101 | 电炉-单元2出水温度1 | 双支热电阻 | C | PT100 | WZPK2-336S(Φ6，L/l=250/100mm，电气接口M20*1.5，连接螺纹接口M16*1.5，带不锈钢整体钻孔锥形保护外套管) | 上海自仪 | 0~100℃ | 100mm | 螺纹连接M27*2 | / | φ6、材质304 | DCS显示仪表 | / | /
127 | 蒸发空冷器 | 30PGF030CT101 | 电炉-单元3出水温度1 | 双支热电阻 | C | PT100 | WZPK2-336S(Φ6，L/l=250/100mm，电气接口M20*1.5，连接螺纹接口M16*1.5，带不锈钢整体钻孔锥形保护外套管) | 上海自仪 | 0~100℃ | 100mm | 螺纹连接M27*2 | / | φ6、材质304 | DCS显示仪表 | / | /
128 | 蒸发空冷器 | 30PGF040CT101 | 电炉-单元4出水温度1 | 双支热电阻 | C | PT100 | WZPK2-336S(Φ6，L/l=250/100mm，电气接口M20*1.5，连接螺纹接口M16*1.5，带不锈钢整体钻孔锥形保护外套管) | 上海自仪 | 0~100℃ | 100mm | 螺纹连接M27*2 | / | φ6、材质304 | DCS显示仪表 | / | /
129 | 蒸发空冷器 | DL_ZFQ_TT2 | 余热一单元蒸发器进水温度 | 双支热电阻 | C | PT100 | WZPK2-336S(Φ6，L/l=250/100mm，电气接口M20*1.5，连接螺纹接口M16*1.5，带不锈钢整体钻孔锥形保护外套管) | 上海自仪 | 0~100℃ | 100mm | 螺纹连接M27*2 | / | φ6、材质304 | DCS显示仪表 | / | /
130 | 蒸发空冷器 | DL_ZFQ_TT1 | 余热二单元蒸发器进水温度 | 双支热电阻 | C | PT100 | WZPK2-336S(Φ6，L/l=250/100mm，电气接口M20*1.5，连接螺纹接口M16*1.5，带不锈钢整体钻孔锥形保护外套管) | 上海自仪 | 0~100℃ | 100mm | 螺纹连接M27*2 | / | φ6、材质304 | DCS显示仪表 | / | /
131 | 蒸发空冷器 | DL_ZFQ_TT3 | 炉变一单元蒸发器进水温度 | 双支热电阻 | C | PT100 | WZPK2-336S(Φ6，L/l=250/100mm，电气接口M20*1.5，连接螺纹接口M16*1.5，带不锈钢整体钻孔锥形保护外套管) | 上海自仪 | 0~100℃ | 100mm | 螺纹连接M27*2 | / | φ6、材质304 | DCS显示仪表 | / | /
132 | 蒸发空冷器 | DL_ZFQ_TT4 | 炉变二单元蒸发器进水温度 | 双支热电阻 | C | PT100 | WZPK2-336S(Φ6，L/l=250/100mm，电气接口M20*1.5，连接螺纹接口M16*1.5，带不锈钢整体钻孔锥形保护外套管) | 上海自仪 | 0~100℃ | 100mm | 螺纹连接M27*2 | / | φ6、材质304 | DCS显示仪表 | / | /
133 | 蒸发空冷器 | LB_ZFQ_TT1 | 电炉一单元蒸发器进水温度 | 双支热电阻 | C | PT100 | WZPK2-336S(Φ6，L/l=250/100mm，电气接口M20*1.5，连接螺纹接口M16*1.5，带不锈钢整体钻孔锥形保护外套管) | 上海自仪 | 0~100℃ | 100mm | 螺纹连接M27*2 | / | φ6、材质304 | DCS显示仪表 | / | /
134 | 蒸发空冷器 | LB_ZFQ_TT2 | 电炉二单元蒸发器进水温度 | 双支热电阻 | C | PT100 | WZPK2-336S(Φ6，L/l=250/100mm，电气接口M20*1.5，连接螺纹接口M16*1.5，带不锈钢整体钻孔锥形保护外套管) | 上海自仪 | 0~100℃ | 100mm | 螺纹连接M27*2 | / | φ6、材质304 | DCS显示仪表 | / | /
135 | 蒸发空冷器 | YR_ZFQ_TT1 | 电炉三单元蒸发器进水温度 | 双支热电阻 | C | PT100 | WZPK2-336S(Φ6，L/l=250/100mm，电气接口M20*1.5，连接螺纹接口M16*1.5，带不锈钢整体钻孔锥形保护外套管) | 上海自仪 | 0~100℃ | 100mm | 螺纹连接M27*2 | / | φ6、材质304 | DCS显示仪表 | / | /
136 | 蒸发空冷器 | YR_ZFQ_TT2 | 电炉四单元蒸发器进水温度 | 双支热电阻 | C | PT100 | WZPK2-336S(Φ6，L/l=250/100mm，电气接口M20*1.5，连接螺纹接口M16*1.5，带不锈钢整体钻孔锥形保护外套管) | 上海自仪 | 0~100℃ | 100mm | 螺纹连接M27*2 | / | φ6、材质304 | DCS显示仪表 | / | /
137 | 蒸发空冷器 | 30PGF010 CT301 | 单元1风机1齿轮箱油温度 | 双支热电阻 | C | PT100 | PT100 | 齿轮箱配套 | 0~150℃ | 150mm | 螺纹连接M27*2 | / | φ6、材质304 | DCS显示仪表 | / | /
138 | 蒸发空冷器 | 30PGF010 CT302 | 单元1风机2齿轮箱油温度 | 双支热电阻 | C | PT100 | PT100 | 齿轮箱配套 | 0~150℃ | 150mm | 螺纹连接M27*2 | / | φ6、材质304 | DCS显示仪表 | / | /
139 | 蒸发空冷器 | 30PGF010 CT303 | 单元1风机3齿轮箱油温度 | 双支热电阻 | C | PT100 | PT100 | 齿轮箱配套 | 0~150℃ | 150mm | 螺纹连接M27*2 | / | φ6、材质304 | DCS显示仪表 | / | /
140 | 蒸发空冷器 | 30PGF010 CT304 | 单元1风机4齿轮箱油温度 | 双支热电阻 | C | PT100 | PT100 | 齿轮箱配套 | 0~150℃ | 150mm | 螺纹连接M27*2 | / | φ6、材质304 | DCS显示仪表 | / | /
141 | 蒸发空冷器 | 30PGF020 CT301 | 单元2风机1齿轮箱油温度 | 双支热电阻 | C | PT100 | PT100 | 齿轮箱配套 | 0~150℃ | 150mm | 螺纹连接M27*2 | / | φ6、材质304 | DCS显示仪表 | / | /
142 | 蒸发空冷器 | 30PGF020 CT302 | 单元2风机2齿轮箱油温度 | 双支热电阻 | C | PT100 | PT100 | 齿轮箱配套 | 0~150℃ | 150mm | 螺纹连接M27*2 | / | φ6、材质304 | DCS显示仪表 | / | /
143 | 蒸发空冷器 | 30PGF020 CT303 | 单元2风机3齿轮箱油温度 | 双支热电阻 | C | PT100 | PT100 | 齿轮箱配套 | 0~150℃ | 150mm | 螺纹连接M27*2 | / | φ6、材质304 | DCS显示仪表 | / | /
144 | 蒸发空冷器 | 30PGF020 CT304 | 单元2风机4齿轮箱油温度 | 双支热电阻 | C | PT100 | PT100 | 齿轮箱配套 | 0~150℃ | 150mm | 螺纹连接M27*2 | / | φ6、材质304 | DCS显示仪表 | / | /
145 | 蒸发空冷器 | 30PGF030 CT301 | 单元3风机1齿轮箱油温度 | 双支热电阻 | C | PT100 | PT100 | 齿轮箱配套 | 0~150℃ | 150mm | 螺纹连接M27*2 | / | φ6、材质304 | DCS显示仪表 | / | /
146 | 蒸发空冷器 | 30PGF030 CT302 | 单元3风机2齿轮箱油温度 | 双支热电阻 | C | PT100 | PT100 | 齿轮箱配套 | 0~150℃ | 150mm | 螺纹连接M27*2 | / | φ6、材质304 | DCS显示仪表 | / | /
147 | 蒸发空冷器 | 30PGF030 CT303 | 单元3风机3齿轮箱油温度 | 双支热电阻 | C | PT100 | PT100 | 齿轮箱配套 | 0~150℃ | 150mm | 螺纹连接M27*2 | / | φ6、材质304 | DCS显示仪表 | / | /
148 | 蒸发空冷器 | 30PGF030 CT304 | 单元3风机4齿轮箱油温度 | 双支热电阻 | C | PT100 | PT100 | 齿轮箱配套 | 0~150℃ | 150mm | 螺纹连接M27*2 | / | φ6、材质304 | DCS显示仪表 | / | /
149 | 蒸发空冷器 | 30PGF040 CT301 | 单元4风机1齿轮箱油温度 | 双支热电阻 | C | PT100 | PT100 | 齿轮箱配套 | 0~150℃ | 150mm | 螺纹连接M27*2 | / | φ6、材质304 | DCS显示仪表 | / | /
150 | 蒸发空冷器 | 30PGF040 CT302 | 单元4风机2齿轮箱油温度 | 双支热电阻 | C | PT100 | PT100 | 齿轮箱配套 | 0~150℃ | 150mm | 螺纹连接M27*2 | / | φ6、材质304 | DCS显示仪表 | / | /
151 | 蒸发空冷器 | 30PGF040 CT303 | 单元4风机3齿轮箱油温度 | 双支热电阻 | C | PT100 | PT100 | 齿轮箱配套 | 0~150℃ | 150mm | 螺纹连接M27*2 | / | φ6、材质304 | DCS显示仪表 | / | /
152 | 蒸发空冷器 | 30PGF040 CT304 | 单元4风机4齿轮箱油温度 | 双支热电阻 | C | PT100 | PT100 | 齿轮箱配套 | 0~150℃ | 150mm | 螺纹连接M27*2 | / | φ6、材质304 | DCS显示仪表 | / | /
153 | 蒸发空冷器 | 30PGF000 CT101 | 环境温度1 | 双支热电阻 | C | PT100 | WZPK2-336 | 上海自仪 | 40~60℃ | 200mm | 螺纹连接M27*2 | / | φ6、材质304 | DCS显示仪表 | / | /
154 | 蒸发空冷器 | 30PGF000 CT102 | 环境温度2 | 双支热电阻 | C | PT100 | WZPK2-336 | 上海自仪 | 40~60℃ | 200mm | 螺纹连接M27*2 | / | φ6、材质304 | DCS显示仪表 | / | /
155 | 水泵房 | TT-301 | 矿热炉本体供水总管温度 | 普通一体化温度变送器；输入信号：热电阻Pt100 ，插入长度：400mm，基本误差：0.2%，保护管材质：304，固定螺纹连接：M27×2，保护管直径：Φ16，输出信号：4～20mA ；允许负载电阻：500Ω，二线制24V DC供电，带配套垫片，安装底座 | C | PT100 | T-80SBWZPK-230 | 绍兴麦格 | 0～100℃ | 400mm | 螺纹连接M27*2 | / | φ16、材质304 | DCS显示仪表 | / | /
156 | 水泵房 | TT-302 | 炉变供水总管温度 | 普通一体化温度变送器；输入信号：热电阻Pt100 ，插入长度：250mm，基本误差：0.2%，保护管材质：304，固定螺纹连接：M27×2，保护管直径：Φ16，输出信号：4～20mA ；允许负载电阻：500Ω，二线制24V DC供电，带配套垫片，安装底座 | C | PT100 | T-80SBWZPK-230 | 绍兴麦格 | 0～100℃ | 250mm | 螺纹连接M27*2 | / | φ16、材质304 | DCS显示仪表 | / | /
157 | 矿热炉 | DL1LDWD-A | 炉衬耐火砖层 | 热电偶 | C | K分度 | WRGKK-33 K 分度号 0-1100℃ 485 通讯 | 川仪 | 0-1100℃ | 2000m | 法兰FR，DN25，PN16 | / | / | DCS显示仪表 | / | /
158 | 矿热炉 | DL1LDWD-B | 炉衬耐火砖层 | 热电偶 | C | K分度 | WRGKK-33 K 分度号 0-1100℃ 485 通讯 | 川仪 | 0-1100℃ | 2000m | 法兰FR，DN25，PN16 | / | / | DCS显示仪表 | / | /
159 | 矿热炉 | DL1LDWD-C | 炉衬耐火砖层 | 热电偶 | C | K分度 | WRGKK-33 K 分度号 0-1100℃ 485 通讯 | 川仪 | 0-1100℃ | 2000m | 法兰FR，DN25，PN16 | / | / | DCS显示仪表 | / | /
160 | 矿热炉 | DL-AI32 | 主液压站油箱 | 温度变送器 | C | PT100 | SBWZ-2460-231-500A400-/B0.5-100℃ | 川仪 | 0-100℃ | 230mm | 螺纹连接M27*2 | / | φ16、材质304 | DCS显示仪表 | / | /
161 | 矿热炉 | DL-AI36 | 压力环液压站油箱 | 温度变送器 | C | PT100 | SBWZ-2460-231-500A400-/B0.5-100℃ | 川仪 | 0-100℃ | 230mm | 螺纹连接M27*2 | / | φ16、材质304 | DCS显示仪表 | / | /
162 | 矿热炉 | DL-AI34 | 加料液压站油箱 | 温度变送器 | C | PT100 | SBWZ-2460-231-500A400-/B0.5-100℃ | 川仪 | 0-100℃ | 230mm | 螺纹连接M27*2 | / | φ16、材质304 | DCS显示仪表 | / | /
163 | #1矿热炉 | / | #1矿热炉中部壁温1 | 双支热电偶 | C | K | WRNK-131 | 安徽天沐自动化仪表有限公司 | -50-800℃ | / | / | / | / | DCS显示仪表 | / | /
164 | #1矿热炉 | / | #1矿热炉中部壁温2 | 双支热电偶 | C | K | WRNK-131 | 安徽天沐自动化仪表有限公司 | -50-800℃ | / | / | / | / | DCS显示仪表 | / | /
165 | #1矿热炉 | / | #1矿热炉中部壁温3 | 双支热电偶 | C | K | WRNK-131 | 安徽天沐自动化仪表有限公司 | -50-800℃ | / | / | / | / | DCS显示仪表 | / | /
166 | #1矿热炉 | / | #1矿热炉中部壁温4 | 双支热电偶 | C | K | WRNK-131 | 安徽天沐自动化仪表有限公司 | -50-800℃ | / | / | / | / | DCS显示仪表 | / | /
167 | #1矿热炉 | / | #1矿热炉中部壁温5 | 双支热电偶 | C | K | WRNK-131 | 安徽天沐自动化仪表有限公司 | -50-800℃ | / | / | / | / | DCS显示仪表 | / | /
168 | #2矿热炉 | / | #2矿热炉中部壁温1 | 双支热电偶 | C | K | WRNK-131 | 安徽天沐自动化仪表有限公司 | -50-800℃ | / | / | / | / | DCS显示仪表 | / | /
169 | #2矿热炉 | / | #2矿热炉中部壁温2 | 双支热电偶 | C | K | WRNK-131 | 安徽天沐自动化仪表有限公司 | -50-800℃ | / | / | / | / | DCS显示仪表 | / | /
170 | #2矿热炉 | / | #2矿热炉中部壁温3 | 双支热电偶 | C | K | WRNK-131 | 安徽天沐自动化仪表有限公司 | -50-800℃ | / | / | / | / | DCS显示仪表 | / | /
171 | #2矿热炉 | / | #2矿热炉中部壁温4 | 双支热电偶 | C | K | WRNK-131 | 安徽天沐自动化仪表有限公司 | -50-800℃ | / | / | / | / | DCS显示仪表 | / | /
172 | #2矿热炉 | / | #2矿热炉中部壁温5 | 双支热电偶 | C | K | WRNK-131 | 安徽天沐自动化仪表有限公司 | -50-800℃ | / | / | / | / | DCS显示仪表 | / | /
173 | #1矿热炉 | / | #1矿热炉下部壁温1 | 双支热电偶 | C | K | WRNK-131 | 安徽天沐自动化仪表有限公司 | -50-800℃ | / | / | / | / | DCS显示仪表 | / | /
174 | #1矿热炉 | / | #1矿热炉下部壁温2 | 双支热电偶 | C | K | WRNK-131 | 安徽天沐自动化仪表有限公司 | -50-800℃ | / | / | / | / | DCS显示仪表 | / | /
175 | #1矿热炉 | / | #1矿热炉下部壁温3 | 双支热电偶 | C | K | WRNK-131 | 安徽天沐自动化仪表有限公司 | -50-800℃ | / | / | / | / | DCS显示仪表 | / | /
176 | #2矿热炉 | / | #2矿热炉下部壁温1 | 双支热电偶 | C | K | WRNK-131 | 安徽天沐自动化仪表有限公司 | -50-800℃ | / | / | / | / | DCS显示仪表 | / | /
177 | #2矿热炉 | / | #2矿热炉下部壁温2 | 双支热电偶 | C | K | WRNK-131 | 安徽天沐自动化仪表有限公司 | -50-800℃ | / | / | / | / | DCS显示仪表 | / | /
178 | #2矿热炉 | / | #2矿热炉下部壁温3 | 双支热电偶 | C | K | WRNK-131 | 安徽天沐自动化仪表有限公司 | -50-800℃ | / | / | / | / | DCS显示仪表 | / | /
179 | 矿热炉 | TE1_A1_1 | 加料嘴小面B1水温 | 热电阻 | C | PT100 | PT100 0-300℃ | 上海自仪 | 0-300℃ | 100mm | 螺纹连接M27*2 | / | φ6、材质304 | DCS显示仪表 | / | /
180 | 矿热炉 | TE1_A1_2 | 加料嘴小面B2水温 | 热电阻 | C | PT100 | PT100 0-300℃ | 上海自仪 | 0-300℃ | 100mm | 螺纹连接M27*2 | / | φ6、材质304 | DCS显示仪表 | / | /
181 | 矿热炉 | TE1_A1_3 | B相保护套3水温 | 热电阻 | C | PT100 | PT100 0-300℃ | 上海自仪 | 0-300℃ | 100mm | 螺纹连接M27*2 | / | φ6、材质304 | DCS显示仪表 | / | /
182 | 矿热炉 | TE1_A1_4 | B相压力环3水温 | 热电阻 | C | PT100 | PT100 0-300℃ | 上海自仪 | 0-300℃ | 100mm | 螺纹连接M27*2 | / | φ6、材质304 | DCS显示仪表 | / | /
183 | 矿热炉 | TE1_A1_5 | B相压力环4水温 | 热电阻 | C | PT100 | PT100 0-300℃ | 上海自仪 | 0-300℃ | 100mm | 螺纹连接M27*2 | / | φ6、材质304 | DCS显示仪表 | / | /
184 | 矿热炉 | TE1_A1_6 | B相底环2水温 | 热电阻 | C | PT100 | PT100 0-300℃ | 上海自仪 | 0-300℃ | 100mm | 螺纹连接M27*2 | / | φ6、材质304 | DCS显示仪表 | / | /
185 | 矿热炉 | TE1_A1_7 | B相保护套4水温 | 热电阻 | C | PT100 | PT100 0-300℃ | 上海自仪 | 0-300℃ | 100mm | 螺纹连接M27*2 | / | φ6、材质304 | DCS显示仪表 | / | /
186 | 矿热炉 | TE1_A1_8 | 顶盖5水温 | 热电阻 | C | PT100 | PT100 0-300℃ | 上海自仪 | 0-300℃ | 100mm | 螺纹连接M27*2 | / | φ6、材质304 | DCS显示仪表 | / | /
187 | 矿热炉 | TE1_A1_9 | 中心料管水温 | 热电阻 | C | PT100 | PT100 0-300℃ | 上海自仪 | 0-300℃ | 100mm | 螺纹连接M27*2 | / | φ6、材质304 | DCS显示仪表 | / | /
188 | 矿热炉 | TE1_A1_10 | 加料嘴大面B1水温 | 热电阻 | C | PT100 | PT100 0-300℃ | 上海自仪 | 0-300℃ | 100mm | 螺纹连接M27*2 | / | φ6、材质304 | DCS显示仪表 | / | /
189 | 矿热炉 | TE1_A1_11 | 加料嘴大面B2水温 | 热电阻 | C | PT100 | PT100 0-300℃ | 上海自仪 | 0-300℃ | 100mm | 螺纹连接M27*2 | / | φ6、材质304 | DCS显示仪表 | / | /
190 | 矿热炉 | TE1_A1_12 | 侧圈立柱3水温 | 热电阻 | C | PT100 | PT100 0-300℃ | 上海自仪 | 0-300℃ | 100mm | 螺纹连接M27*2 | / | φ6、材质304 | DCS显示仪表 | / | /
191 | 矿热炉 | TE1_A1_13 | B相铜瓦1水温 | 热电阻 | C | PT100 | PT100 0-300℃ | 上海自仪 | 0-300℃ | 100mm | 螺纹连接M27*2 | / | φ6、材质304 | DCS显示仪表 | / | /
192 | 矿热炉 | TE1_A1_14 | B相铜瓦2水温 | 热电阻 | C | PT100 | PT100 0-300℃ | 上海自仪 | 0-300℃ | 100mm | 螺纹连接M27*2 | / | φ6、材质304 | DCS显示仪表 | / | /
193 | 矿热炉 | TE1_A1_15 | B相铜瓦3水温 | 热电阻 | C | PT100 | PT100 0-300℃ | 上海自仪 | 0-300℃ | 100mm | 螺纹连接M27*2 | / | φ6、材质304 | DCS显示仪表 | / | /
194 | 矿热炉 | TE1_A1_16 | B相铜瓦4水温 | 热电阻 | C | PT100 | PT100 0-300℃ | 上海自仪 | 0-300℃ | 100mm | 螺纹连接M27*2 | / | φ6、材质304 | DCS显示仪表 | / | /
195 | 矿热炉 | TE1_A2_1 | B相铜瓦5水温 | 热电阻 | C | PT100 | PT100 0-300℃ | 上海自仪 | 0-300℃ | 100mm | 螺纹连接M27*2 | / | φ6、材质304 | DCS显示仪表 | / | /
196 | 矿热炉 | TE1_A2_2 | B相铜瓦6水温 | 热电阻 | C | PT100 | PT100 0-300℃ | 上海自仪 | 0-300℃ | 100mm | 螺纹连接M27*2 | / | φ6、材质304 | DCS显示仪表 | / | /
197 | 矿热炉 | TE1_A2_3 | 顶盖6水温 | 热电阻 | C | PT100 | PT100 0-300℃ | 上海自仪 | 0-300℃ | 100mm | 螺纹连接M27*2 | / | φ6、材质304 | DCS显示仪表 | / | /
198 | 矿热炉 | TE1_A2_4 | A相压力环3水温 | 热电阻 | C | PT100 | PT100 0-300℃ | 上海自仪 | 0-300℃ | 100mm | 螺纹连接M27*2 | / | φ6、材质304 | DCS显示仪表 | / | /
199 | 矿热炉 | TE1_A2_5 | A相底环2水温 | 热电阻 | C | PT100 | PT100 0-300℃ | 上海自仪 | 0-300℃ | 100mm | 螺纹连接M27*2 | / | φ6、材质304 | DCS显示仪表 | / | /
200 | 矿热炉 | TE1_A2_6 | A相保护套3水温 | 热电阻 | C | PT100 | PT100 0-300℃ | 上海自仪 | 0-300℃ | 100mm | 螺纹连接M27*2 | / | φ6、材质304 | DCS显示仪表 | / | /
201 | 矿热炉 | TE1_A2_9 | B相低压补偿1水温 | 热电阻 | C | PT100 | PT100 0-300℃ | 上海自仪 | 0-300℃ | 100mm | 螺纹连接M27*2 | / | φ6、材质304 | DCS显示仪表 | / | /
202 | 矿热炉 | TE1_A2_10 | B相低压补偿2水温 | 热电阻 | C | PT100 | PT100 0-300℃ | 上海自仪 | 0-300℃ | 100mm | 螺纹连接M27*2 | / | φ6、材质304 | DCS显示仪表 | / | /
203 | 矿热炉 | TE1_A2_11 | A相压力环4 | 热电阻 | C | PT100 | PT100 0-300℃ | 上海自仪 | 0-300℃ | 100mm | 螺纹连接M27*2 | / | φ6、材质304 | DCS显示仪表 | / | /
204 | 矿热炉 | TE1_A2_12 | A相保护套4 | 热电阻 | C | PT100 | PT100 0-300℃ | 上海自仪 | 0-300℃ | 100mm | 螺纹连接M27*2 | / | φ6、材质304 | DCS显示仪表 | / | /
205 | 矿热炉 | TE1_B1_2 | 右斜接口水温 | 热电阻 | C | PT100 | PT100 0-300℃ | 上海自仪 | 0-300℃ | 100mm | 螺纹连接M27*2 | / | φ6、材质304 | DCS显示仪表 | / | /
206 | 矿热炉 | TE1_B1_3 | C相保护套3水温 | 热电阻 | C | PT100 | PT100 0-300℃ | 上海自仪 | 0-300℃ | 100mm | 螺纹连接M27*2 | / | φ6、材质304 | DCS显示仪表 | / | /
207 | 矿热炉 | TE1_B1_4 | C相压力环3水温 | 热电阻 | C | PT100 | PT100 0-300℃ | 上海自仪 | 0-300℃ | 100mm | 螺纹连接M27*2 | / | φ6、材质304 | DCS显示仪表 | / | /
208 | 矿热炉 | TE1_B1_5 | C相压力环4水温 | 热电阻 | C | PT100 | PT100 0-300℃ | 上海自仪 | 0-300℃ | 100mm | 螺纹连接M27*2 | / | φ6、材质304 | DCS显示仪表 | / | /
209 | 矿热炉 | TE1_B1_6 | C相底环2水温 | 热电阻 | C | PT100 | PT100 0-300℃ | 上海自仪 | 0-300℃ | 100mm | 螺纹连接M27*2 | / | φ6、材质304 | DCS显示仪表 | / | /
210 | 矿热炉 | TE1_B1_7 | C相保护套4水温 | 热电阻 | C | PT100 | PT100 0-300℃ | 上海自仪 | 0-300℃ | 100mm | 螺纹连接M27*2 | / | φ6、材质304 | DCS显示仪表 | / | /
211 | 矿热炉 | TE1_B1_8 | 顶盖3水温 | 热电阻 | C | PT100 | PT100 0-300℃ | 上海自仪 | 0-300℃ | 100mm | 螺纹连接M27*2 | / | φ6、材质304 | DCS显示仪表 | / | /
212 | 矿热炉 | TE1_B1_9 | 加料嘴大面C1水温 | 热电阻 | C | PT100 | PT100 0-300℃ | 上海自仪 | 0-300℃ | 100mm | 螺纹连接M27*2 | / | φ6、材质304 | DCS显示仪表 | / | /
213 | 矿热炉 | TE1_B1_10 | C相加料嘴大面C2水温 | 热电阻 | C | PT100 | PT100 0-300℃ | 上海自仪 | 0-300℃ | 100mm | 螺纹连接M27*2 | / | φ6、材质304 | DCS显示仪表 | / | /
214 | 矿热炉 | TE1_B1_13 | C相铜瓦3水温 | 热电阻 | C | PT100 | PT100 0-300℃ | 上海自仪 | 0-300℃ | 100mm | 螺纹连接M27*2 | / | φ6、材质304 | DCS显示仪表 | / | /
215 | 矿热炉 | TE1_B1_14 | C相铜瓦4水温 | 热电阻 | C | PT100 | PT100 0-300℃ | 上海自仪 | 0-300℃ | 100mm | 螺纹连接M27*2 | / | φ6、材质304 | DCS显示仪表 | / | /
216 | 矿热炉 | TE1_B1_15 | C相铜瓦5水温 | 热电阻 | C | PT100 | PT100 0-300℃ | 上海自仪 | 0-300℃ | 100mm | 螺纹连接M27*2 | / | φ6、材质304 | DCS显示仪表 | / | /
217 | 矿热炉 | TE1_B1_16 | C相铜瓦6水温 | 热电阻 | C | PT100 | PT100 0-300℃ | 上海自仪 | 0-300℃ | 100mm | 螺纹连接M27*2 | / | φ6、材质304 | DCS显示仪表 | / | /
218 | 矿热炉 | TE1_B2_1 | 顶盖4水温 | 热电阻 | C | PT100 | PT100 0-300℃ | 上海自仪 | 0-300℃ | 100mm | 螺纹连接M27*2 | / | φ6、材质304 | DCS显示仪表 | / | /
219 | 矿热炉 | TE1_B2_2 | 左斜接口水温 | 热电阻 | C | PT100 | PT100 0-300℃ | 上海自仪 | 0-300℃ | 100mm | 螺纹连接M27*2 | / | φ6、材质304 | DCS显示仪表 | / | /
220 | 矿热炉 | TE1_B2_3 | 侧圈立柱2水温 | 热电阻 | C | PT100 | PT100 0-300℃ | 上海自仪 | 0-300℃ | 100mm | 螺纹连接M27*2 | / | φ6、材质304 | DCS显示仪表 | / | /
221 | 矿热炉 | TE1_B2_4 | B相压力环1水温 | 热电阻 | C | PT100 | PT100 0-300℃ | 上海自仪 | 0-300℃ | 100mm | 螺纹连接M27*2 | / | φ6、材质304 | DCS显示仪表 | / | /
222 | 矿热炉 | TE1_B2_5 | B相底环1水温 | 热电阻 | C | PT100 | PT100 0-300℃ | 上海自仪 | 0-300℃ | 100mm | 螺纹连接M27*2 | / | φ6、材质304 | DCS显示仪表 | / | /
223 | 矿热炉 | TE1_B2_6 | B相保护套1水温 | 热电阻 | C | PT100 | PT100 0-300℃ | 上海自仪 | 0-300℃ | 100mm | 螺纹连接M27*2 | / | φ6、材质304 | DCS显示仪表 | / | /
224 | 矿热炉 | TE1_B2_7 | B相压力环2水温 | 热电阻 | C | PT100 | PT100 0-300℃ | 上海自仪 | 0-300℃ | 100mm | 螺纹连接M27*2 | / | φ6、材质304 | DCS显示仪表 | / | /
225 | 矿热炉 | TE1_B2_8 | B相保护套2水温 | 热电阻 | C | PT100 | PT100 0-300℃ | 上海自仪 | 0-300℃ | 100mm | 螺纹连接M27*2 | / | φ6、材质304 | DCS显示仪表 | / | /
226 | 矿热炉 | TE1_B2_9 | C相低压补偿1水温 | 热电阻 | C | PT100 | PT100 0-300℃ | 上海自仪 | 0-300℃ | 100mm | 螺纹连接M27*2 | / | φ6、材质304 | DCS显示仪表 | / | /
227 | 矿热炉 | TE1_B2_10 | C相低压补偿2水温 | 热电阻 | C | PT100 | PT100 0-300℃ | 上海自仪 | 0-300℃ | 100mm | 螺纹连接M27*2 | / | φ6、材质304 | DCS显示仪表 | / | /
228 | 矿热炉 | TE1_B2_13 | C相铜瓦2水温 | 热电阻 | C | PT100 | PT100 0-300℃ | 上海自仪 | 0-300℃ | 100mm | 螺纹连接M27*2 | / | φ6、材质304 | DCS显示仪表 | / | /
229 | 矿热炉 | TE1_B2_15 | C相铜瓦1水温- | 热电阻 | C | PT100 | PT100 0-300℃ | 上海自仪 | 0-300℃ | 100mm | 螺纹连接M27*2 | / | φ6、材质304 | DCS显示仪表 | / | /
230 | 矿热炉 | TE1_C1_1 | A相低压补偿2水温 | 热电阻 | C | PT100 | PT100 0-300℃ | 上海自仪 | 0-300℃ | 100mm | 螺纹连接M27*2 | / | φ6、材质304 | DCS显示仪表 | / | /
231 | 矿热炉 | TE1_C1_2 | A相低压补偿1水温 | 热电阻 | C | PT100 | PT100 0-300℃ | 上海自仪 | 0-300℃ | 100mm | 螺纹连接M27*2 | / | φ6、材质304 | DCS显示仪表 | / | /
232 | 矿热炉 | TE1_C1_3 | 加料嘴小面A2水温 | 热电阻 | C | PT100 | PT100 0-300℃ | 上海自仪 | 0-300℃ | 100mm | 螺纹连接M27*2 | / | φ6、材质304 | DCS显示仪表 | / | /
233 | 矿热炉 | TE1_C1_4 | 加料嘴小面A1水温 | 热电阻 | C | PT100 | PT100 0-300℃ | 上海自仪 | 0-300℃ | 100mm | 螺纹连接M27*2 | / | φ6、材质304 | DCS显示仪表 | / | /
234 | 矿热炉 | TE1_C1_5 | A相保护套2水温 | 热电阻 | C | PT100 | PT100 0-300℃ | 上海自仪 | 0-300℃ | 100mm | 螺纹连接M27*2 | / | φ6、材质304 | DCS显示仪表 | / | /
235 | 矿热炉 | TE1_C1_6 | A相压力环2水温 | 热电阻 | C | PT100 | PT100 0-300℃ | 上海自仪 | 0-300℃ | 100mm | 螺纹连接M27*2 | / | φ6、材质304 | DCS显示仪表 | / | /
236 | 矿热炉 | TE1_C1_7 | A相压力环1水温 | 热电阻 | C | PT100 | PT100 0-300℃ | 上海自仪 | 0-300℃ | 100mm | 螺纹连接M27*2 | / | φ6、材质304 | DCS显示仪表 | / | /
237 | 矿热炉 | TE1_C1_8 | A相底环1水温 | 热电阻 | C | PT100 | PT100 0-300℃ | 上海自仪 | 0-300℃ | 100mm | 螺纹连接M27*2 | / | φ6、材质304 | DCS显示仪表 | / | /
238 | 矿热炉 | TE1_C1_9 | A相保护套1水温 | 热电阻 | C | PT100 | PT100 0-300℃ | 上海自仪 | 0-300℃ | 100mm | 螺纹连接M27*2 | / | φ6、材质304 | DCS显示仪表 | / | /
239 | 矿热炉 | TE1_C1_10 | 顶盖2水温 | 热电阻 | C | PT100 | PT100 0-300℃ | 上海自仪 | 0-300℃ | 100mm | 螺纹连接M27*2 | / | φ6、材质304 | DCS显示仪表 | / | /
240 | 矿热炉 | TE1_C1_11 | A相铜瓦6水温 | 热电阻 | C | PT100 | PT100 0-300℃ | 上海自仪 | 0-300℃ | 100mm | 螺纹连接M27*2 | / | φ6、材质304 | DCS显示仪表 | / | /
241 | 矿热炉 | TE1_C1_12 | A相铜瓦5水温 | 热电阻 | C | PT100 | PT100 0-300℃ | 上海自仪 | 0-300℃ | 100mm | 螺纹连接M27*2 | / | φ6、材质304 | DCS显示仪表 | / | /
242 | 矿热炉 | TE1_C1_13 | A相铜瓦4水温 | 热电阻 | C | PT100 | PT100 0-300℃ | 上海自仪 | 0-300℃ | 100mm | 螺纹连接M27*2 | / | φ6、材质304 | DCS显示仪表 | / | /
243 | 矿热炉 | TE1_C1_14 | A相铜瓦3水温 | 热电阻 | C | PT100 | PT100 0-300℃ | 上海自仪 | 0-300℃ | 100mm | 螺纹连接M27*2 | / | φ6、材质304 | DCS显示仪表 | / | /
244 | 矿热炉 | TE1_C1_15 | A相铜瓦2水温 | 热电阻 | C | PT100 | PT100 0-300℃ | 上海自仪 | 0-300℃ | 100mm | 螺纹连接M27*2 | / | φ6、材质304 | DCS显示仪表 | / | /
245 | 矿热炉 | TE1_C1_16 | A相铜瓦1水温 | 热电阻 | C | PT100 | PT100 0-300℃ | 上海自仪 | 0-300℃ | 100mm | 螺纹连接M27*2 | / | φ6、材质304 | DCS显示仪表 | / | /
246 | 矿热炉 | TE1_C2_1 | 加料嘴大面A2水温 | 热电阻 | C | PT100 | PT100 0-300℃ | 上海自仪 | 0-300℃ | 100mm | 螺纹连接M27*2 | / | φ6、材质304 | DCS显示仪表 | / | /
247 | 矿热炉 | TE1_C2_2 | 加料嘴大面A1水温 | 热电阻 | C | PT100 | PT100 0-300℃ | 上海自仪 | 0-300℃ | 100mm | 螺纹连接M27*2 | / | φ6、材质304 | DCS显示仪表 | / | /
248 | 矿热炉 | TE1_C2_3 | 侧圈立柱1水温 | 热电阻 | C | PT100 | PT100 0-300℃ | 上海自仪 | 0-300℃ | 100mm | 螺纹连接M27*2 | / | φ6、材质304 | DCS显示仪表 | / | /
249 | 矿热炉 | TE1_C2_4 | 顶盖1水温 | 热电阻 | C | PT100 | PT100 0-300℃ | 上海自仪 | 0-300℃ | 100mm | 螺纹连接M27*2 | / | φ6、材质304 | DCS显示仪表 | / | /
250 | 矿热炉 | TE1_C2_5 | C相压力环2水温 | 热电阻 | C | PT100 | PT100 0-300℃ | 上海自仪 | 0-300℃ | 100mm | 螺纹连接M27*2 | / | φ6、材质304 | DCS显示仪表 | / | /
251 | 矿热炉 | TE1_C2_7 | C相保护套2水温 | 热电阻 | C | PT100 | PT100 0-300℃ | 上海自仪 | 0-300℃ | 100mm | 螺纹连接M27*2 | / | φ6、材质304 | DCS显示仪表 | / | /
252 | 矿热炉 | TE1_C2_8 | C相压力环1水温 | 热电阻 | C | PT100 | PT100 0-300℃ | 上海自仪 | 0-300℃ | 100mm | 螺纹连接M27*2 | / | φ6、材质304 | DCS显示仪表 | / | /
253 | 矿热炉 | TE1_C2_9 | C相保护套1水温 | 热电阻 | C | PT100 | PT100 0-300℃ | 上海自仪 | 0-300℃ | 100mm | 螺纹连接M27*2 | / | φ6、材质304 | DCS显示仪表 | / | /
254 | 矿热炉 | TE1_C2_10 | 加料嘴小面C2水温 | 热电阻 | C | PT100 | PT100 0-300℃ | 上海自仪 | 0-300℃ | 100mm | 螺纹连接M27*2 | / | φ6、材质304 | DCS显示仪表 | / | /
255 | 矿热炉 | TE1_C2_12 | C相底环1水温 | 热电阻 | C | PT100 | PT100 0-300℃ | 上海自仪 | 0-300℃ | 100mm | 螺纹连接M27*2 | / | φ6、材质304 | DCS显示仪表 | / | /
256 | 矿热炉 | TE1_C2_13 | 加料嘴小面C1水温 | 热电阻 | C | PT100 | PT100 0-300℃ | 上海自仪 | 0-300℃ | 100mm | 螺纹连接M27*2 | / | φ6、材质304 | DCS显示仪表 | / | /
257 | 矿热炉 | TE2_A1_1 | 加料嘴小面B1水温 | 热电阻 | C | PT100 | PT100 0-300℃ | 上海自仪 | 0-300℃ | 100mm | 螺纹连接M27*2 | / | φ6、材质304 | DCS显示仪表 | / | /
258 | 矿热炉 | TE2_A1_2 | 加料嘴小面B2水温 | 热电阻 | C | PT100 | PT100 0-300℃ | 上海自仪 | 0-300℃ | 100mm | 螺纹连接M27*2 | / | φ6、材质304 | DCS显示仪表 | / | /
259 | 矿热炉 | TE2_A1_3 | B相保护套3水温 | 热电阻 | C | PT100 | PT100 0-300℃ | 上海自仪 | 0-300℃ | 100mm | 螺纹连接M27*2 | / | φ6、材质304 | DCS显示仪表 | / | /
260 | 矿热炉 | TE2_A1_4 | B相压力环3水温 | 热电阻 | C | PT100 | PT100 0-300℃ | 上海自仪 | 0-300℃ | 100mm | 螺纹连接M27*2 | / | φ6、材质304 | DCS显示仪表 | / | /
261 | 矿热炉 | TE2_A1_5 | B相压力环4水温 | 热电阻 | C | PT100 | PT100 0-300℃ | 上海自仪 | 0-300℃ | 100mm | 螺纹连接M27*2 | / | φ6、材质304 | DCS显示仪表 | / | /
262 | 矿热炉 | TE2_A1_6 | B相底环2水温 | 热电阻 | C | PT100 | PT100 0-300℃ | 上海自仪 | 0-300℃ | 100mm | 螺纹连接M27*2 | / | φ6、材质304 | DCS显示仪表 | / | /
263 | 矿热炉 | TE2_A1_7 | B相保护套4水温 | 热电阻 | C | PT100 | PT100 0-300℃ | 上海自仪 | 0-300℃ | 100mm | 螺纹连接M27*2 | / | φ6、材质304 | DCS显示仪表 | / | /
264 | 矿热炉 | TE2_A1_8 | 侧圈主柱1水温 | 热电阻 | C | PT100 | PT100 0-300℃ | 上海自仪 | 0-300℃ | 100mm | 螺纹连接M27*2 | / | φ6、材质304 | DCS显示仪表 | / | /
265 | 矿热炉 | TE2_A1_9 | 顶盖1水温 | 热电阻 | C | PT100 | PT100 0-300℃ | 上海自仪 | 0-300℃ | 100mm | 螺纹连接M27*2 | / | φ6、材质304 | DCS显示仪表 | / | /
266 | 矿热炉 | TE2_A1_10 | 加料嘴大面A1水温 | 热电阻 | C | PT100 | PT100 0-300℃ | 上海自仪 | 0-300℃ | 100mm | 螺纹连接M27*2 | / | φ6、材质304 | DCS显示仪表 | / | /
267 | 矿热炉 | TE2_A1_11 | 加料嘴大面A2水温 | 热电阻 | C | PT100 | PT100 0-300℃ | 上海自仪 | 0-300℃ | 100mm | 螺纹连接M27*2 | / | φ6、材质304 | DCS显示仪表 | / | /
268 | 矿热炉 | TE2_A1_12 | A相铜瓦1水温 | 热电阻 | C | PT100 | PT100 0-300℃ | 上海自仪 | 0-300℃ | 100mm | 螺纹连接M27*2 | / | φ6、材质304 | DCS显示仪表 | / | /
269 | 矿热炉 | TE2_A1_14 | A相铜瓦3水温 | 热电阻 | C | PT100 | PT100 0-300℃ | 上海自仪 | 0-300℃ | 100mm | 螺纹连接M27*2 | / | φ6、材质304 | DCS显示仪表 | / | /
270 | 矿热炉 | TE2_A1_16 | A相铜瓦5水温 | 热电阻 | C | PT100 | PT100 0-300℃ | 上海自仪 | 0-300℃ | 100mm | 螺纹连接M27*2 | / | φ6、材质304 | DCS显示仪表 | / | /
271 | 矿热炉 | TE2_A2_1 | A相铜瓦6水温 | 热电阻 | C | PT100 | PT100 0-300℃ | 上海自仪 | 0-300℃ | 100mm | 螺纹连接M27*2 | / | φ6、材质304 | DCS显示仪表 | / | /
272 | 矿热炉 | TE2_A2_2 | A相压力环3水温 | 热电阻 | C | PT100 | PT100 0-300℃ | 上海自仪 | 0-300℃ | 100mm | 螺纹连接M27*2 | / | φ6、材质304 | DCS显示仪表 | / | /
273 | 矿热炉 | TE2_A2_3 | A相底环2水温 | 热电阻 | C | PT100 | PT100 0-300℃ | 上海自仪 | 0-300℃ | 100mm | 螺纹连接M27*2 | / | φ6、材质304 | DCS显示仪表 | / | /
274 | 矿热炉 | TE2_A2_4 | A相保护套3水温 | 热电阻 | C | PT100 | PT100 0-300℃ | 上海自仪 | 0-300℃ | 100mm | 螺纹连接M27*2 | / | φ6、材质304 | DCS显示仪表 | / | /
275 | 矿热炉 | TE2_A2_5 | A相压力环4水温 | 热电阻 | C | PT100 | PT100 0-300℃ | 上海自仪 | 0-300℃ | 100mm | 螺纹连接M27*2 | / | φ6、材质304 | DCS显示仪表 | / | /
276 | 矿热炉 | TE2_A2_6 | A相保护套4水温 | 热电阻 | C | PT100 | PT100 0-300℃ | 上海自仪 | 0-300℃ | 100mm | 螺纹连接M27*2 | / | φ6、材质304 | DCS显示仪表 | / | /
277 | 矿热炉 | TE2_A2_7 | 顶盖2水温 | 热电阻 | C | PT100 | PT100 0-300℃ | 上海自仪 | 0-300℃ | 100mm | 螺纹连接M27*2 | / | φ6、材质304 | DCS显示仪表 | / | /
278 | 矿热炉 | TE2_A2_8 | 加料嘴小面A1水温 | 热电阻 | C | PT100 | PT100 0-300℃ | 上海自仪 | 0-300℃ | 100mm | 螺纹连接M27*2 | / | φ6、材质304 | DCS显示仪表 | / | /
279 | 矿热炉 | TE2_A2_9 | 加料嘴小面A2水温 | 热电阻 | C | PT100 | PT100 0-300℃ | 上海自仪 | 0-300℃ | 100mm | 螺纹连接M27*2 | / | φ6、材质304 | DCS显示仪表 | / | /
280 | 矿热炉 | TE2_A2_10 | A相低压补偿1水温 | 热电阻 | C | PT100 | PT100 0-300℃ | 上海自仪 | 0-300℃ | 100mm | 螺纹连接M27*2 | / | φ6、材质304 | DCS显示仪表 | / | /
281 | 矿热炉 | TE2_A2_11 | A相底环低压补偿2水温 | 热电阻 | C | PT100 | PT100 0-300℃ | 上海自仪 | 0-300℃ | 100mm | 螺纹连接M27*2 | / | φ6、材质304 | DCS显示仪表 | / | /
282 | 矿热炉 | TE2_A2_13 | A相铜瓦2水温 | 热电阻 | C | PT100 | PT100 0-300℃ | 上海自仪 | 0-300℃ | 100mm | 螺纹连接M27*2 | / | φ6、材质304 | DCS显示仪表 | / | /
283 | 矿热炉 | TE2_A2_15 | A相铜瓦4水温 | 热电阻 | C | PT100 | PT100 0-300℃ | 上海自仪 | 0-300℃ | 100mm | 螺纹连接M27*2 | / | φ6、材质304 | DCS显示仪表 | / | /
284 | 矿热炉 | TE2_B1_1 | 右斜接口A1水温 | 热电阻 | C | PT100 | PT100 0-300℃ | 上海自仪 | 0-300℃ | 100mm | 螺纹连接M27*2 | / | φ6、材质304 | DCS显示仪表 | / | /
285 | 矿热炉 | TE2_B1_2 | B相保护套1水温 | 热电阻 | C | PT100 | PT100 0-300℃ | 上海自仪 | 0-300℃ | 100mm | 螺纹连接M27*2 | / | φ6、材质304 | DCS显示仪表 | / | /
286 | 矿热炉 | TE2_B1_3 | B相底环1水温 | 热电阻 | C | PT100 | PT100 0-300℃ | 上海自仪 | 0-300℃ | 100mm | 螺纹连接M27*2 | / | φ6、材质304 | DCS显示仪表 | / | /
287 | 矿热炉 | TE2_B1_4 | B相保护套2水温 | 热电阻 | C | PT100 | PT100 0-300℃ | 上海自仪 | 0-300℃ | 100mm | 螺纹连接M27*2 | / | φ6、材质304 | DCS显示仪表 | / | /
288 | 矿热炉 | TE2_B1_5 | B相压力环1水温 | 热电阻 | C | PT100 | PT100 0-300℃ | 上海自仪 | 0-300℃ | 100mm | 螺纹连接M27*2 | / | φ6、材质304 | DCS显示仪表 | / | /
289 | 矿热炉 | TE2_B1_6 | B相压力环2水温 | 热电阻 | C | PT100 | PT100 0-300℃ | 上海自仪 | 0-300℃ | 100mm | 螺纹连接M27*2 | / | φ6、材质304 | DCS显示仪表 | / | /
290 | 矿热炉 | TE2_B1_7 | 顶盖3水温 | 热电阻 | C | PT100 | PT100 0-300℃ | 上海自仪 | 0-300℃ | 100mm | 螺纹连接M27*2 | / | φ6、材质304 | DCS显示仪表 | / | /
291 | 矿热炉 | TE2_B1_8 | 中心料管水温 | 热电阻 | C | PT100 | PT100 0-300℃ | 上海自仪 | 0-300℃ | 100mm | 螺纹连接M27*2 | / | φ6、材质304 | DCS显示仪表 | / | /
292 | 矿热炉 | TE2_B1_9 | 加料嘴大面B1水温 | 热电阻 | C | PT100 | PT100 0-300℃ | 上海自仪 | 0-300℃ | 100mm | 螺纹连接M27*2 | / | φ6、材质304 | DCS显示仪表 | / | /
293 | 矿热炉 | TE2_B1_10 | 加料嘴大面B2水温 | 热电阻 | C | PT100 | PT100 0-300℃ | 上海自仪 | 0-300℃ | 100mm | 螺纹连接M27*2 | / | φ6、材质304 | DCS显示仪表 | / | /
294 | 矿热炉 | TE2_B1_11 | B相铜瓦1水温 | 热电阻 | C | PT100 | PT100 0-300℃ | 上海自仪 | 0-300℃ | 100mm | 螺纹连接M27*2 | / | φ6、材质304 | DCS显示仪表 | / | /
295 | 矿热炉 | TE2_B1_13 | B相铜瓦3水温 | 热电阻 | C | PT100 | PT100 0-300℃ | 上海自仪 | 0-300℃ | 100mm | 螺纹连接M27*2 | / | φ6、材质304 | DCS显示仪表 | / | /
296 | 矿热炉 | TE2_B1_14 | B相铜瓦4水温 | 热电阻 | C | PT100 | PT100 0-300℃ | 上海自仪 | 0-300℃ | 100mm | 螺纹连接M27*2 | / | φ6、材质304 | DCS显示仪表 | / | /
297 | 矿热炉 | TE2_B1_15 | B相铜瓦5水温 | 热电阻 | C | PT100 | PT100 0-300℃ | 上海自仪 | 0-300℃ | 100mm | 螺纹连接M27*2 | / | φ6、材质304 | DCS显示仪表 | / | /
298 | 矿热炉 | TE2_B1_16 | B相铜瓦6水温 | 热电阻 | C | PT100 | PT100 0-300℃ | 上海自仪 | 0-300℃ | 100mm | 螺纹连接M27*2 | / | φ6、材质304 | DCS显示仪表 | / | /
299 | 矿热炉 | TE2_B2_1 | C相保护套1水温 | 热电阻 | C | PT100 | PT100 0-300℃ | 上海自仪 | 0-300℃ | 100mm | 螺纹连接M27*2 | / | φ6、材质304 | DCS显示仪表 | / | /
300 | 矿热炉 | TE2_B2_2 | C相底环1水温 | 热电阻 | C | PT100 | PT100 0-300℃ | 上海自仪 | 0-300℃ | 100mm | 螺纹连接M27*2 | / | φ6、材质304 | DCS显示仪表 | / | /
301 | 矿热炉 | TE2_B2_3 | C相压力环1水温 | 热电阻 | C | PT100 | PT100 0-300℃ | 上海自仪 | 0-300℃ | 100mm | 螺纹连接M27*2 | / | φ6、材质304 | DCS显示仪表 | / | /
302 | 矿热炉 | TE2_B2_4 | C相压力环2水温 | 热电阻 | C | PT100 | PT100 0-300℃ | 上海自仪 | 0-300℃ | 100mm | 螺纹连接M27*2 | / | φ6、材质304 | DCS显示仪表 | / | /
303 | 矿热炉 | TE2_B2_5 | C相保护套2水温 | 热电阻 | C | PT100 | PT100 0-300℃ | 上海自仪 | 0-300℃ | 100mm | 螺纹连接M27*2 | / | φ6、材质304 | DCS显示仪表 | / | /
304 | 矿热炉 | TE2_B2_6 | 侧圈主柱2水温 | 热电阻 | C | PT100 | PT100 0-300℃ | 上海自仪 | 0-300℃ | 100mm | 螺纹连接M27*2 | / | φ6、材质304 | DCS显示仪表 | / | /
305 | 矿热炉 | TE2_B2_7 | 顶盖4水温 | 热电阻 | C | PT100 | PT100 0-300℃ | 上海自仪 | 0-300℃ | 100mm | 螺纹连接M27*2 | / | φ6、材质304 | DCS显示仪表 | / | /
306 | 矿热炉 | TE2_B2_8 | 左斜接口A2水温 | 热电阻 | C | PT100 | PT100 0-300℃ | 上海自仪 | 0-300℃ | 100mm | 螺纹连接M27*2 | / | φ6、材质304 | DCS显示仪表 | / | /
307 | 矿热炉 | TE2_B2_15 | B相铜瓦2水温 | 热电阻 | C | PT100 | PT100 0-300℃ | 上海自仪 | 0-300℃ | 100mm | 螺纹连接M27*2 | / | φ6、材质304 | DCS显示仪表 | / | /
308 | 矿热炉 | TE2_C1_1 | 加料嘴小面C1水温 | 热电阻 | C | PT100 | PT100 0-300℃ | 上海自仪 | 0-300℃ | 100mm | 螺纹连接M27*2 | / | φ6、材质304 | DCS显示仪表 | / | /
309 | 矿热炉 | TE2_C1_2 | 加料嘴小面C2水温 | 热电阻 | C | PT100 | PT100 0-300℃ | 上海自仪 | 0-300℃ | 100mm | 螺纹连接M27*2 | / | φ6、材质304 | DCS显示仪表 | / | /
310 | 矿热炉 | TE2_C1_3 | 顶盖5水温 | 热电阻 | C | PT100 | PT100 0-300℃ | 上海自仪 | 0-300℃ | 100mm | 螺纹连接M27*2 | / | φ6、材质304 | DCS显示仪表 | / | /
311 | 矿热炉 | TE2_C1_4 | C相保护套3水温 | 热电阻 | C | PT100 | PT100 0-300℃ | 上海自仪 | 0-300℃ | 100mm | 螺纹连接M27*2 | / | φ6、材质304 | DCS显示仪表 | / | /
312 | 矿热炉 | TE2_C1_5 | C相压力环3水温 | 热电阻 | C | PT100 | PT100 0-300℃ | 上海自仪 | 0-300℃ | 100mm | 螺纹连接M27*2 | / | φ6、材质304 | DCS显示仪表 | / | /
313 | 矿热炉 | TE2_C1_6 | C相保护套4水温 | 热电阻 | C | PT100 | PT100 0-300℃ | 上海自仪 | 0-300℃ | 100mm | 螺纹连接M27*2 | / | φ6、材质304 | DCS显示仪表 | / | /
314 | 矿热炉 | TE2_C1_7 | C相底环2水温 | 热电阻 | C | PT100 | PT100 0-300℃ | 上海自仪 | 0-300℃ | 100mm | 螺纹连接M27*2 | / | φ6、材质304 | DCS显示仪表 | / | /
315 | 矿热炉 | TE2_C1_8 | C相压力环4水温 | 热电阻 | C | PT100 | PT100 0-300℃ | 上海自仪 | 0-300℃ | 100mm | 螺纹连接M27*2 | / | φ6、材质304 | DCS显示仪表 | / | /
316 | 矿热炉 | TE2_C1_9 | 侧圈主柱3水温 | 热电阻 | C | PT100 | PT100 0-300℃ | 上海自仪 | 0-300℃ | 100mm | 螺纹连接M27*2 | / | φ6、材质304 | DCS显示仪表 | / | /
317 | 矿热炉 | TE2_C1_10 | B相低压补偿2水温 | 热电阻 | C | PT100 | PT100 0-300℃ | 上海自仪 | 0-300℃ | 100mm | 螺纹连接M27*2 | / | φ6、材质304 | DCS显示仪表 | / | /
318 | 矿热炉 | TE2_C1_11 | 加料嘴大面C2水温 | 热电阻 | C | PT100 | PT100 0-300℃ | 上海自仪 | 0-300℃ | 100mm | 螺纹连接M27*2 | / | φ6、材质304 | DCS显示仪表 | / | /
319 | 矿热炉 | TE2_C1_12 | 加料嘴大面C1水温 | 热电阻 | C | PT100 | PT100 0-300℃ | 上海自仪 | 0-300℃ | 100mm | 螺纹连接M27*2 | / | φ6、材质304 | DCS显示仪表 | / | /
320 | 矿热炉 | TE2_C1_13 | C相铜瓦1水温 | 热电阻 | C | PT100 | PT100 0-300℃ | 上海自仪 | 0-300℃ | 100mm | 螺纹连接M27*2 | / | φ6、材质304 | DCS显示仪表 | / | /
321 | 矿热炉 | TE2_C1_14 | C相铜瓦2水温 | 热电阻 | C | PT100 | PT100 0-300℃ | 上海自仪 | 0-300℃ | 100mm | 螺纹连接M27*2 | / | φ6、材质304 | DCS显示仪表 | / | /
322 | 矿热炉 | TE2_C1_15 | C相铜瓦3水温 | 热电阻 | C | PT100 | PT100 0-300℃ | 上海自仪 | 0-300℃ | 100mm | 螺纹连接M27*2 | / | φ6、材质304 | DCS显示仪表 | / | /
323 | 矿热炉 | TE2_C1_16 | C相铜瓦4水温 | 热电阻 | C | PT100 | PT100 0-300℃ | 上海自仪 | 0-300℃ | 100mm | 螺纹连接M27*2 | / | φ6、材质304 | DCS显示仪表 | / | /
324 | 矿热炉 | TE2_C2_1 | C相铜瓦5水温 | 热电阻 | C | PT100 | PT100 0-300℃ | 上海自仪 | 0-300℃ | 100mm | 螺纹连接M27*2 | / | φ6、材质304 | DCS显示仪表 | / | /
325 | 矿热炉 | TE2_C2_2 | C相铜瓦6水温 | 热电阻 | C | PT100 | PT100 0-300℃ | 上海自仪 | 0-300℃ | 100mm | 螺纹连接M27*2 | / | φ6、材质304 | DCS显示仪表 | / | /
326 | 矿热炉 | TE2_C2_3 | 顶盖6水温 | 热电阻 | C | PT100 | PT100 0-300℃ | 上海自仪 | 0-300℃ | 100mm | 螺纹连接M27*2 | / | φ6、材质304 | DCS显示仪表 | / | /
327 | 矿热炉 | TE2_C2_4 | A相保护套1水温 | 热电阻 | C | PT100 | PT100 0-300℃ | 上海自仪 | 0-300℃ | 100mm | 螺纹连接M27*2 | / | φ6、材质304 | DCS显示仪表 | / | /
328 | 矿热炉 | TE2_C2_5 | A相底环1水温 | 热电阻 | C | PT100 | PT100 0-300℃ | 上海自仪 | 0-300℃ | 100mm | 螺纹连接M27*2 | / | φ6、材质304 | DCS显示仪表 | / | /
329 | 矿热炉 | TE2_C2_6 | A相压力环1水温 | 热电阻 | C | PT100 | PT100 0-300℃ | 上海自仪 | 0-300℃ | 100mm | 螺纹连接M27*2 | / | φ6、材质304 | DCS显示仪表 | / | /
330 | 矿热炉 | TE2_C2_7 | A相压力环2水温 | 热电阻 | C | PT100 | PT100 0-300℃ | 上海自仪 | 0-300℃ | 100mm | 螺纹连接M27*2 | / | φ6、材质304 | DCS显示仪表 | / | /
331 | 矿热炉 | TE2_C2_8 | A相不保护套2水温 | 热电阻 | C | PT100 | PT100 0-300℃ | 上海自仪 | 0-300℃ | 100mm | 螺纹连接M27*2 | / | φ6、材质304 | DCS显示仪表 | / | /
332 | 矿热炉 | TE2_C2_9 | B相低压补偿2水温 | 热电阻 | C | PT100 | PT100 0-300℃ | 上海自仪 | 0-300℃ | 100mm | 螺纹连接M27*2 | / | φ6、材质304 | DCS显示仪表 | / | /
333 | 矿热炉 | TE2_C2_10 | C相低压补偿2水温 | 热电阻 | C | PT100 | PT100 0-300℃ | 上海自仪 | 0-300℃ | 100mm | 螺纹连接M27*2 | / | φ6、材质304 | DCS显示仪表 | / | /
334 | 矿热炉 | TE2_C2_11 | 低压补偿2水温 | 热电阻 | C | PT100 | PT100 0-300℃ | 上海自仪 | 0-300℃ | 100mm | 螺纹连接M27*2 | / | φ6、材质304 | DCS显示仪表 | / | /
335 | 主除尘加密仓 | / | #1主除尘加密仓温度 | 热电阻 | C | PT100 | PT100 0-100℃ | 江苏科睿 | 0-100℃ | 50mm | 螺纹连接M27*3 | / | φ6、材质304 | PLC显示仪表 | / | /
336 | 主除尘加密仓 | / | #2主除尘加密仓温度 | 热电阻 | C | PT100 | PT100 0-100℃ | 江苏科睿 | 0-100℃ | 50mm | 螺纹连接M27*3 | / | φ6、材质304 | PLC显示仪表 | / | /
337 | 主除尘加密仓 | / | #3主除尘加密仓温度 | 热电阻 | C | PT100 | PT100 0-100℃ | 江苏科睿 | 0-100℃ | 50mm | 螺纹连接M27*3 | / | φ6、材质304 | PLC显示仪表 | / | /
338 | 主除尘加密仓 | / | #4主除尘加密仓温度 | 热电阻 | C | PT100 | PT100 0-100℃ | 江苏科睿 | 0-100℃ | 50mm | 螺纹连接M27*3 | / | φ6、材质304 | PLC显示仪表 | / | /

## 就地流量计
序号 | 装置名称 | 位号 | 安装位置及用途 | 设备名称 | 设备等级 | 规格型号 | 生产厂家 | 设计压力 | 测量范围 | 工艺介质 |  |  | 连接方式及规格 | 精度 | 是否伴热 | 是否 联锁 | 联锁 设定值 | 设备编号 | 备注
[10 empty] | 介质 名称 | 设计 温度℃ | 工程压力MPa
001 | 矿热炉 | / | 加料嘴小面B1流量计 | 金属管转子流量计 | C | MF10/R1/DN80/M3 | 北京秒思特 | / | 0-16m³/h | 水 | / | / | 法兰DN80 | / | 否 | 否 | / | /
002 | 矿热炉 | / | 加料嘴小面B2流量计 | 金属管转子流量计 | C | MF10/R1/DN80/M3 | 北京秒思特 | / | 0-16m³/h | 水 | / | / | 法兰DN80 | / | 否 | 否 | / | /
003 | 矿热炉 | / | B相保护套3流量计 | 金属管转子流量计 | C | MF10/R1/DN80/M3 | 北京秒思特 | / | 0-16m³/h | 水 | / | / | 法兰DN80 | / | 否 | 否 | / | /
004 | 矿热炉 | / | B相压力环3流量计 | 金属管转子流量计 | C | MF10/R1/DN80/M3 | 北京秒思特 | / | 0-16m³/h | 水 | / | / | 法兰DN80 | / | 否 | 否 | / | /
005 | 矿热炉 | / | B相压力环4流量计 | 金属管转子流量计 | C | MF10/R1/DN80/M3 | 北京秒思特 | / | 0-16m³/h | 水 | / | / | 法兰DN80 | / | 否 | 否 | / | /
006 | 矿热炉 | / | B相底环2流量计 | 金属管转子流量计 | C | MF10/R1/DN80/M3 | 北京秒思特 | / | 0-16m³/h | 水 | / | / | 法兰DN80 | / | 否 | 否 | / | /
007 | 矿热炉 | / | B相保护套4流量计 | 金属管转子流量计 | C | MF10/R1/DN80/M3 | 北京秒思特 | / | 0-16m³/h | 水 | / | / | 法兰DN80 | / | 否 | 否 | / | /
008 | 矿热炉 | / | 顶盖5流量计 | 金属管转子流量计 | C | MF10/R1/DN80/M3 | 北京秒思特 | / | 0-16m³/h | 水 | / | / | 法兰DN80 | / | 否 | 否 | / | /
009 | 矿热炉 | / | 中心料管流量计 | 金属管转子流量计 | C | MF10/R1/DN80/M3 | 北京秒思特 | / | 0-16m³/h | 水 | / | / | 法兰DN80 | / | 否 | 否 | / | /
010 | 矿热炉 | / | 加料嘴大面B1流量计 | 金属管转子流量计 | C | MF10/R1/DN80/M3 | 北京秒思特 | / | 0-16m³/h | 水 | / | / | 法兰DN80 | / | 否 | 否 | / | /
011 | 矿热炉 | / | 加料嘴大面B2流量计 | 金属管转子流量计 | C | MF10/R1/DN80/M3 | 北京秒思特 | / | 0-16m³/h | 水 | / | / | 法兰DN80 | / | 否 | 否 | / | /
012 | 矿热炉 | / | 侧圈立柱3流量计 | 金属管转子流量计 | C | MF10/R1/DN80/M3 | 北京秒思特 | / | 0-16m³/h | 水 | / | / | 法兰DN80 | / | 否 | 否 | / | /
013 | 矿热炉 | / | B相铜瓦1流量计 | 金属管转子流量计 | C | MF10/R1/DN80/M3 | 北京秒思特 | / | 0-16m³/h | 水 | / | / | 法兰DN80 | / | 否 | 否 | / | /
014 | 矿热炉 | / | B相铜瓦2流量计 | 金属管转子流量计 | C | MF10/R1/DN80/M3 | 北京秒思特 | / | 0-16m³/h | 水 | / | / | 法兰DN80 | / | 否 | 否 | / | /
015 | 矿热炉 | / | B相铜瓦3流量计 | 金属管转子流量计 | C | MF10/R1/DN80/M3 | 北京秒思特 | / | 0-16m³/h | 水 | / | / | 法兰DN80 | / | 否 | 否 | / | /
016 | 矿热炉 | / | B相铜瓦4流量计 | 金属管转子流量计 | C | MF10/R1/DN80/M3 | 北京秒思特 | / | 0-16m³/h | 水 | / | / | 法兰DN80 | / | 否 | 否 | / | /
017 | 矿热炉 | / | B相铜瓦5流量计 | 金属管转子流量计 | C | MF10/R1/DN80/M3 | 北京秒思特 | / | 0-16m³/h | 水 | / | / | 法兰DN80 | / | 否 | 否 | / | /
018 | 矿热炉 | / | B相铜瓦6流量计 | 金属管转子流量计 | C | MF10/R1/DN80/M3 | 北京秒思特 | / | 0-16m³/h | 水 | / | / | 法兰DN80 | / | 否 | 否 | / | /
019 | 矿热炉 | / | 顶盖6流量计 | 金属管转子流量计 | C | MF10/R1/DN80/M3 | 北京秒思特 | / | 0-16m³/h | 水 | / | / | 法兰DN80 | / | 否 | 否 | / | /
020 | 矿热炉 | / | A相压力环3流量计 | 金属管转子流量计 | C | MF10/R1/DN80/M3 | 北京秒思特 | / | 0-16m³/h | 水 | / | / | 法兰DN80 | / | 否 | 否 | / | /
021 | 矿热炉 | / | A相底环2流量计 | 金属管转子流量计 | C | MF10/R1/DN80/M3 | 北京秒思特 | / | 0-16m³/h | 水 | / | / | 法兰DN80 | / | 否 | 否 | / | /
022 | 矿热炉 | / | A相保护套3流量计 | 金属管转子流量计 | C | MF10/R1/DN80/M3 | 北京秒思特 | / | 0-16m³/h | 水 | / | / | 法兰DN80 | / | 否 | 否 | / | /
023 | 矿热炉 | / | B相低压补偿1流量计 | 金属管转子流量计 | C | MF10/R1/DN80/M3 | 北京秒思特 | / | 0-16m³/h | 水 | / | / | 法兰DN80 | / | 否 | 否 | / | /
024 | 矿热炉 | / | B相低压补偿2流量计 | 金属管转子流量计 | C | MF10/R1/DN80/M3 | 北京秒思特 | / | 0-16m³/h | 水 | / | / | 法兰DN80 | / | 否 | 否 | / | /
025 | 矿热炉 | / | A相压力环4流量计 | 金属管转子流量计 | C | MF10/R1/DN80/M3 | 北京秒思特 | / | 0-16m³/h | 水 | / | / | 法兰DN80 | / | 否 | 否 | / | /
026 | 矿热炉 | / | A相保护套4流量计 | 金属管转子流量计 | C | MF10/R1/DN80/M3 | 北京秒思特 | / | 0-16m³/h | 水 | / | / | 法兰DN80 | / | 否 | 否 | / | /
027 | 矿热炉 | / | 右斜接口流量计 | 金属管转子流量计 | C | MF10/R1/DN80/M3 | 北京秒思特 | / | 0-16m³/h | 水 | / | / | 法兰DN80 | / | 否 | 否 | / | /
028 | 矿热炉 | / | C相保护套3流量计 | 金属管转子流量计 | C | MF10/R1/DN80/M3 | 北京秒思特 | / | 0-16m³/h | 水 | / | / | 法兰DN80 | / | 否 | 否 | / | /
029 | 矿热炉 | / | C相压力环3流量计 | 金属管转子流量计 | C | MF10/R1/DN80/M3 | 北京秒思特 | / | 0-16m³/h | 水 | / | / | 法兰DN80 | / | 否 | 否 | / | /
030 | 矿热炉 | / | C相压力环4流量计 | 金属管转子流量计 | C | MF10/R1/DN80/M3 | 北京秒思特 | / | 0-16m³/h | 水 | / | / | 法兰DN80 | / | 否 | 否 | / | /
031 | 矿热炉 | / | C相底环2流量计 | 金属管转子流量计 | C | MF10/R1/DN80/M3 | 北京秒思特 | / | 0-16m³/h | 水 | / | / | 法兰DN80 | / | 否 | 否 | / | /
032 | 矿热炉 | / | C相保护套4流量计 | 金属管转子流量计 | C | MF10/R1/DN80/M3 | 北京秒思特 | / | 0-16m³/h | 水 | / | / | 法兰DN80 | / | 否 | 否 | / | /
033 | 矿热炉 | / | 顶盖3流量计 | 金属管转子流量计 | C | MF10/R1/DN80/M3 | 北京秒思特 | / | 0-16m³/h | 水 | / | / | 法兰DN80 | / | 否 | 否 | / | /
034 | 矿热炉 | / | 加料嘴大面C1流量计 | 金属管转子流量计 | C | MF10/R1/DN80/M3 | 北京秒思特 | / | 0-16m³/h | 水 | / | / | 法兰DN80 | / | 否 | 否 | / | /
035 | 矿热炉 | / | C相加料嘴大面C2流量计 | 金属管转子流量计 | C | MF10/R1/DN80/M3 | 北京秒思特 | / | 0-16m³/h | 水 | / | / | 法兰DN80 | / | 否 | 否 | / | /
036 | 矿热炉 | / | C相铜瓦3流量计 | 金属管转子流量计 | C | MF10/R1/DN80/M3 | 北京秒思特 | / | 0-16m³/h | 水 | / | / | 法兰DN80 | / | 否 | 否 | / | /
037 | 矿热炉 | / | C相铜瓦4流量计 | 金属管转子流量计 | C | MF10/R1/DN80/M3 | 北京秒思特 | / | 0-16m³/h | 水 | / | / | 法兰DN80 | / | 否 | 否 | / | /
038 | 矿热炉 | / | C相铜瓦5流量计 | 金属管转子流量计 | C | MF10/R1/DN80/M3 | 北京秒思特 | / | 0-16m³/h | 水 | / | / | 法兰DN80 | / | 否 | 否 | / | /
039 | 矿热炉 | / | C相铜瓦6流量计 | 金属管转子流量计 | C | MF10/R1/DN80/M3 | 北京秒思特 | / | 0-16m³/h | 水 | / | / | 法兰DN80 | / | 否 | 否 | / | /
040 | 矿热炉 | / | 顶盖4流量计 | 金属管转子流量计 | C | MF10/R1/DN80/M3 | 北京秒思特 | / | 0-16m³/h | 水 | / | / | 法兰DN80 | / | 否 | 否 | / | /
041 | 矿热炉 | / | 左斜接口流量计 | 金属管转子流量计 | C | MF10/R1/DN80/M3 | 北京秒思特 | / | 0-16m³/h | 水 | / | / | 法兰DN80 | / | 否 | 否 | / | /
042 | 矿热炉 | / | 侧圈立柱2流量计 | 金属管转子流量计 | C | MF10/R1/DN80/M3 | 北京秒思特 | / | 0-16m³/h | 水 | / | / | 法兰DN80 | / | 否 | 否 | / | /
043 | 矿热炉 | / | B相压力环1流量计 | 金属管转子流量计 | C | MF10/R1/DN80/M3 | 北京秒思特 | / | 0-16m³/h | 水 | / | / | 法兰DN80 | / | 否 | 否 | / | /
044 | 矿热炉 | / | B相底环1流量计 | 金属管转子流量计 | C | MF10/R1/DN80/M3 | 北京秒思特 | / | 0-16m³/h | 水 | / | / | 法兰DN80 | / | 否 | 否 | / | /
045 | 矿热炉 | / | B相保护套1流量计 | 金属管转子流量计 | C | MF10/R1/DN80/M3 | 北京秒思特 | / | 0-16m³/h | 水 | / | / | 法兰DN80 | / | 否 | 否 | / | /
046 | 矿热炉 | / | B相压力环2流量计 | 金属管转子流量计 | C | MF10/R1/DN80/M3 | 北京秒思特 | / | 0-16m³/h | 水 | / | / | 法兰DN80 | / | 否 | 否 | / | /
047 | 矿热炉 | / | B相保护套2流量计 | 金属管转子流量计 | C | MF10/R1/DN80/M3 | 北京秒思特 | / | 0-16m³/h | 水 | / | / | 法兰DN80 | / | 否 | 否 | / | /
048 | 矿热炉 | / | C相低压补偿1流量计 | 金属管转子流量计 | C | MF10/R1/DN80/M3 | 北京秒思特 | / | 0-16m³/h | 水 | / | / | 法兰DN80 | / | 否 | 否 | / | /
049 | 矿热炉 | / | C相低压补偿2流量计 | 金属管转子流量计 | C | MF10/R1/DN80/M3 | 北京秒思特 | / | 0-16m³/h | 水 | / | / | 法兰DN80 | / | 否 | 否 | / | /
050 | 矿热炉 | / | C相铜瓦2流量计 | 金属管转子流量计 | C | MF10/R1/DN80/M3 | 北京秒思特 | / | 0-16m³/h | 水 | / | / | 法兰DN80 | / | 否 | 否 | / | /
051 | 矿热炉 | / | C相铜瓦1流量计- | 金属管转子流量计 | C | MF10/R1/DN80/M3 | 北京秒思特 | / | 0-16m³/h | 水 | / | / | 法兰DN80 | / | 否 | 否 | / | /
052 | 矿热炉 | / | A相低压补偿2流量计 | 金属管转子流量计 | C | MF10/R1/DN80/M3 | 北京秒思特 | / | 0-16m³/h | 水 | / | / | 法兰DN80 | / | 否 | 否 | / | /
053 | 矿热炉 | / | A相低压补偿1流量计 | 金属管转子流量计 | C | MF10/R1/DN80/M3 | 北京秒思特 | / | 0-16m³/h | 水 | / | / | 法兰DN80 | / | 否 | 否 | / | /
054 | 矿热炉 | / | 加料嘴小面A2流量计 | 金属管转子流量计 | C | MF10/R1/DN80/M3 | 北京秒思特 | / | 0-16m³/h | 水 | / | / | 法兰DN80 | / | 否 | 否 | / | /
055 | 矿热炉 | / | 加料嘴小面A1流量计 | 金属管转子流量计 | C | MF10/R1/DN80/M3 | 北京秒思特 | / | 0-16m³/h | 水 | / | / | 法兰DN80 | / | 否 | 否 | / | /
056 | 矿热炉 | / | A相保护套2流量计 | 金属管转子流量计 | C | MF10/R1/DN80/M3 | 北京秒思特 | / | 0-16m³/h | 水 | / | / | 法兰DN80 | / | 否 | 否 | / | /
057 | 矿热炉 | / | A相压力环2流量计 | 金属管转子流量计 | C | MF10/R1/DN80/M3 | 北京秒思特 | / | 0-16m³/h | 水 | / | / | 法兰DN80 | / | 否 | 否 | / | /
058 | 矿热炉 | / | A相压力环1流量计 | 金属管转子流量计 | C | MF10/R1/DN80/M3 | 北京秒思特 | / | 0-16m³/h | 水 | / | / | 法兰DN80 | / | 否 | 否 | / | /
059 | 矿热炉 | / | A相底环1流量计 | 金属管转子流量计 | C | MF10/R1/DN80/M3 | 北京秒思特 | / | 0-16m³/h | 水 | / | / | 法兰DN80 | / | 否 | 否 | / | /
060 | 矿热炉 | / | A相保护套1流量计 | 金属管转子流量计 | C | MF10/R1/DN80/M3 | 北京秒思特 | / | 0-16m³/h | 水 | / | / | 法兰DN80 | / | 否 | 否 | / | /
061 | 矿热炉 | / | 顶盖2流量计 | 金属管转子流量计 | C | MF10/R1/DN80/M3 | 北京秒思特 | / | 0-16m³/h | 水 | / | / | 法兰DN80 | / | 否 | 否 | / | /
062 | 矿热炉 | / | A相铜瓦6流量计 | 金属管转子流量计 | C | MF10/R1/DN80/M3 | 北京秒思特 | / | 0-16m³/h | 水 | / | / | 法兰DN80 | / | 否 | 否 | / | /
063 | 矿热炉 | / | A相铜瓦5流量计 | 金属管转子流量计 | C | MF10/R1/DN80/M3 | 北京秒思特 | / | 0-16m³/h | 水 | / | / | 法兰DN80 | / | 否 | 否 | / | /
064 | 矿热炉 | / | A相铜瓦4流量计 | 金属管转子流量计 | C | MF10/R1/DN80/M3 | 北京秒思特 | / | 0-16m³/h | 水 | / | / | 法兰DN80 | / | 否 | 否 | / | /
065 | 矿热炉 | / | A相铜瓦3流量计 | 金属管转子流量计 | C | MF10/R1/DN80/M3 | 北京秒思特 | / | 0-16m³/h | 水 | / | / | 法兰DN80 | / | 否 | 否 | / | /
066 | 矿热炉 | / | A相铜瓦2流量计 | 金属管转子流量计 | C | MF10/R1/DN80/M3 | 北京秒思特 | / | 0-16m³/h | 水 | / | / | 法兰DN80 | / | 否 | 否 | / | /
067 | 矿热炉 | / | A相铜瓦1流量计 | 金属管转子流量计 | C | MF10/R1/DN80/M3 | 北京秒思特 | / | 0-16m³/h | 水 | / | / | 法兰DN80 | / | 否 | 否 | / | /
068 | 矿热炉 | / | 加料嘴大面A2流量计 | 金属管转子流量计 | C | MF10/R1/DN80/M3 | 北京秒思特 | / | 0-16m³/h | 水 | / | / | 法兰DN80 | / | 否 | 否 | / | /
069 | 矿热炉 | / | 加料嘴大面A1流量计 | 金属管转子流量计 | C | MF10/R1/DN80/M3 | 北京秒思特 | / | 0-16m³/h | 水 | / | / | 法兰DN80 | / | 否 | 否 | / | /
070 | 矿热炉 | / | 侧圈立柱1流量计 | 金属管转子流量计 | C | MF10/R1/DN80/M3 | 北京秒思特 | / | 0-16m³/h | 水 | / | / | 法兰DN80 | / | 否 | 否 | / | /
071 | 矿热炉 | / | 顶盖1流量计 | 金属管转子流量计 | C | MF10/R1/DN80/M3 | 北京秒思特 | / | 0-16m³/h | 水 | / | / | 法兰DN80 | / | 否 | 否 | / | /
072 | 矿热炉 | / | C相压力环2流量计 | 金属管转子流量计 | C | MF10/R1/DN80/M3 | 北京秒思特 | / | 0-16m³/h | 水 | / | / | 法兰DN80 | / | 否 | 否 | / | /
073 | 矿热炉 | / | C相保护套2流量计 | 金属管转子流量计 | C | MF10/R1/DN80/M3 | 北京秒思特 | / | 0-16m³/h | 水 | / | / | 法兰DN80 | / | 否 | 否 | / | /
074 | 矿热炉 | / | C相压力环1流量计 | 金属管转子流量计 | C | MF10/R1/DN80/M3 | 北京秒思特 | / | 0-16m³/h | 水 | / | / | 法兰DN80 | / | 否 | 否 | / | /
075 | 矿热炉 | / | C相保护套1流量计 | 金属管转子流量计 | C | MF10/R1/DN80/M3 | 北京秒思特 | / | 0-16m³/h | 水 | / | / | 法兰DN80 | / | 否 | 否 | / | /
076 | 矿热炉 | / | 加料嘴小面C2流量计 | 金属管转子流量计 | C | MF10/R1/DN80/M3 | 北京秒思特 | / | 0-16m³/h | 水 | / | / | 法兰DN80 | / | 否 | 否 | / | /
077 | 矿热炉 | / | C相底环1流量计 | 金属管转子流量计 | C | MF10/R1/DN80/M3 | 北京秒思特 | / | 0-16m³/h | 水 | / | / | 法兰DN80 | / | 否 | 否 | / | /
078 | 矿热炉 | / | 加料嘴小面C1流量计 | 金属管转子流量计 | C | MF10/R1/DN80/M3 | 北京秒思特 | / | 0-16m³/h | 水 | / | / | 法兰DN80 | / | 否 | 否 | / | /
079 | 矿热炉 | / | 加料嘴小面B1流量计 | 金属管转子流量计 | C | MF10/R1/DN80/M3 | 北京秒思特 | / | 0-16m³/h | 水 | / | / | 法兰DN80 | / | 否 | 否 | / | /
080 | 矿热炉 | / | 加料嘴小面B2流量计 | 金属管转子流量计 | C | MF10/R1/DN80/M3 | 北京秒思特 | / | 0-16m³/h | 水 | / | / | 法兰DN80 | / | 否 | 否 | / | /
081 | 矿热炉 | / | B相保护套3流量计 | 金属管转子流量计 | C | MF10/R1/DN80/M3 | 北京秒思特 | / | 0-16m³/h | 水 | / | / | 法兰DN80 | / | 否 | 否 | / | /
082 | 矿热炉 | / | B相压力环3流量计 | 金属管转子流量计 | C | MF10/R1/DN80/M3 | 北京秒思特 | / | 0-16m³/h | 水 | / | / | 法兰DN80 | / | 否 | 否 | / | /
083 | 矿热炉 | / | B相压力环4流量计 | 金属管转子流量计 | C | MF10/R1/DN80/M3 | 北京秒思特 | / | 0-16m³/h | 水 | / | / | 法兰DN80 | / | 否 | 否 | / | /
084 | 矿热炉 | / | B相底环2流量计 | 金属管转子流量计 | C | MF10/R1/DN80/M3 | 北京秒思特 | / | 0-16m³/h | 水 | / | / | 法兰DN80 | / | 否 | 否 | / | /
085 | 矿热炉 | / | B相保护套4流量计 | 金属管转子流量计 | C | MF10/R1/DN80/M3 | 北京秒思特 | / | 0-16m³/h | 水 | / | / | 法兰DN80 | / | 否 | 否 | / | /
086 | 矿热炉 | / | 侧圈主柱1流量计 | 金属管转子流量计 | C | MF10/R1/DN80/M3 | 北京秒思特 | / | 0-16m³/h | 水 | / | / | 法兰DN80 | / | 否 | 否 | / | /
087 | 矿热炉 | / | 顶盖1流量计 | 金属管转子流量计 | C | MF10/R1/DN80/M3 | 北京秒思特 | / | 0-16m³/h | 水 | / | / | 法兰DN80 | / | 否 | 否 | / | /
088 | 矿热炉 | / | 加料嘴大面A1流量计 | 金属管转子流量计 | C | MF10/R1/DN80/M3 | 北京秒思特 | / | 0-16m³/h | 水 | / | / | 法兰DN80 | / | 否 | 否 | / | /
089 | 矿热炉 | / | 加料嘴大面A2流量计 | 金属管转子流量计 | C | MF10/R1/DN80/M3 | 北京秒思特 | / | 0-16m³/h | 水 | / | / | 法兰DN80 | / | 否 | 否 | / | /
090 | 矿热炉 | / | A相铜瓦1流量计 | 金属管转子流量计 | C | MF10/R1/DN80/M3 | 北京秒思特 | / | 0-16m³/h | 水 | / | / | 法兰DN80 | / | 否 | 否 | / | /
091 | 矿热炉 | / | A相铜瓦3流量计 | 金属管转子流量计 | C | MF10/R1/DN80/M3 | 北京秒思特 | / | 0-16m³/h | 水 | / | / | 法兰DN80 | / | 否 | 否 | / | /
092 | 矿热炉 | / | A相铜瓦5流量计 | 金属管转子流量计 | C | MF10/R1/DN80/M3 | 北京秒思特 | / | 0-16m³/h | 水 | / | / | 法兰DN80 | / | 否 | 否 | / | /
093 | 矿热炉 | / | A相铜瓦6流量计 | 金属管转子流量计 | C | MF10/R1/DN80/M3 | 北京秒思特 | / | 0-16m³/h | 水 | / | / | 法兰DN80 | / | 否 | 否 | / | /
094 | 矿热炉 | / | A相压力环3流量计 | 金属管转子流量计 | C | MF10/R1/DN80/M3 | 北京秒思特 | / | 0-16m³/h | 水 | / | / | 法兰DN80 | / | 否 | 否 | / | /
095 | 矿热炉 | / | A相底环2流量计 | 金属管转子流量计 | C | MF10/R1/DN80/M3 | 北京秒思特 | / | 0-16m³/h | 水 | / | / | 法兰DN80 | / | 否 | 否 | / | /
096 | 矿热炉 | / | A相保护套3流量计 | 金属管转子流量计 | C | MF10/R1/DN80/M3 | 北京秒思特 | / | 0-16m³/h | 水 | / | / | 法兰DN80 | / | 否 | 否 | / | /
097 | 矿热炉 | / | A相压力环4流量计 | 金属管转子流量计 | C | MF10/R1/DN80/M3 | 北京秒思特 | / | 0-16m³/h | 水 | / | / | 法兰DN80 | / | 否 | 否 | / | /
098 | 矿热炉 | / | A相保护套4流量计 | 金属管转子流量计 | C | MF10/R1/DN80/M3 | 北京秒思特 | / | 0-16m³/h | 水 | / | / | 法兰DN80 | / | 否 | 否 | / | /
099 | 矿热炉 | / | 顶盖2流量计 | 金属管转子流量计 | C | MF10/R1/DN80/M3 | 北京秒思特 | / | 0-16m³/h | 水 | / | / | 法兰DN80 | / | 否 | 否 | / | /
100 | 矿热炉 | / | 加料嘴小面A1流量计 | 金属管转子流量计 | C | MF10/R1/DN80/M3 | 北京秒思特 | / | 0-16m³/h | 水 | / | / | 法兰DN80 | / | 否 | 否 | / | /
101 | 矿热炉 | / | 加料嘴小面A2流量计 | 金属管转子流量计 | C | MF10/R1/DN80/M3 | 北京秒思特 | / | 0-16m³/h | 水 | / | / | 法兰DN80 | / | 否 | 否 | / | /
102 | 矿热炉 | / | A相低压补偿1流量计 | 金属管转子流量计 | C | MF10/R1/DN80/M3 | 北京秒思特 | / | 0-16m³/h | 水 | / | / | 法兰DN80 | / | 否 | 否 | / | /
103 | 矿热炉 | / | A相底环低压补偿2流量计 | 金属管转子流量计 | C | MF10/R1/DN80/M3 | 北京秒思特 | / | 0-16m³/h | 水 | / | / | 法兰DN80 | / | 否 | 否 | / | /
104 | 矿热炉 | / | A相铜瓦2流量计 | 金属管转子流量计 | C | MF10/R1/DN80/M3 | 北京秒思特 | / | 0-16m³/h | 水 | / | / | 法兰DN80 | / | 否 | 否 | / | /
105 | 矿热炉 | / | A相铜瓦4流量计 | 金属管转子流量计 | C | MF10/R1/DN80/M3 | 北京秒思特 | / | 0-16m³/h | 水 | / | / | 法兰DN80 | / | 否 | 否 | / | /
106 | 矿热炉 | / | 右斜接口A1流量计 | 金属管转子流量计 | C | MF10/R1/DN80/M3 | 北京秒思特 | / | 0-16m³/h | 水 | / | / | 法兰DN80 | / | 否 | 否 | / | /
107 | 矿热炉 | / | B相保护套1流量计 | 金属管转子流量计 | C | MF10/R1/DN80/M3 | 北京秒思特 | / | 0-16m³/h | 水 | / | / | 法兰DN80 | / | 否 | 否 | / | /
108 | 矿热炉 | / | B相底环1流量计 | 金属管转子流量计 | C | MF10/R1/DN80/M3 | 北京秒思特 | / | 0-16m³/h | 水 | / | / | 法兰DN80 | / | 否 | 否 | / | /
109 | 矿热炉 | / | B相保护套2流量计 | 金属管转子流量计 | C | MF10/R1/DN80/M3 | 北京秒思特 | / | 0-16m³/h | 水 | / | / | 法兰DN80 | / | 否 | 否 | / | /
110 | 矿热炉 | / | B相压力环1流量计 | 金属管转子流量计 | C | MF10/R1/DN80/M3 | 北京秒思特 | / | 0-16m³/h | 水 | / | / | 法兰DN80 | / | 否 | 否 | / | /
111 | 矿热炉 | / | B相压力环2流量计 | 金属管转子流量计 | C | MF10/R1/DN80/M3 | 北京秒思特 | / | 0-16m³/h | 水 | / | / | 法兰DN80 | / | 否 | 否 | / | /
112 | 矿热炉 | / | 顶盖3流量计 | 金属管转子流量计 | C | MF10/R1/DN80/M3 | 北京秒思特 | / | 0-16m³/h | 水 | / | / | 法兰DN80 | / | 否 | 否 | / | /
113 | 矿热炉 | / | 中心料管流量计 | 金属管转子流量计 | C | MF10/R1/DN80/M3 | 北京秒思特 | / | 0-16m³/h | 水 | / | / | 法兰DN80 | / | 否 | 否 | / | /
114 | 矿热炉 | / | 加料嘴大面B1流量计 | 金属管转子流量计 | C | MF10/R1/DN80/M3 | 北京秒思特 | / | 0-16m³/h | 水 | / | / | 法兰DN80 | / | 否 | 否 | / | /
115 | 矿热炉 | / | 加料嘴大面B2流量计 | 金属管转子流量计 | C | MF10/R1/DN80/M3 | 北京秒思特 | / | 0-16m³/h | 水 | / | / | 法兰DN80 | / | 否 | 否 | / | /
116 | 矿热炉 | / | B相铜瓦1流量计 | 金属管转子流量计 | C | MF10/R1/DN80/M3 | 北京秒思特 | / | 0-16m³/h | 水 | / | / | 法兰DN80 | / | 否 | 否 | / | /
117 | 矿热炉 | / | B相铜瓦3流量计 | 金属管转子流量计 | C | MF10/R1/DN80/M3 | 北京秒思特 | / | 0-16m³/h | 水 | / | / | 法兰DN80 | / | 否 | 否 | / | /
118 | 矿热炉 | / | B相铜瓦4流量计 | 金属管转子流量计 | C | MF10/R1/DN80/M3 | 北京秒思特 | / | 0-16m³/h | 水 | / | / | 法兰DN80 | / | 否 | 否 | / | /
119 | 矿热炉 | / | B相铜瓦5流量计 | 金属管转子流量计 | C | MF10/R1/DN80/M3 | 北京秒思特 | / | 0-16m³/h | 水 | / | / | 法兰DN80 | / | 否 | 否 | / | /
120 | 矿热炉 | / | B相铜瓦6流量计 | 金属管转子流量计 | C | MF10/R1/DN80/M3 | 北京秒思特 | / | 0-16m³/h | 水 | / | / | 法兰DN80 | / | 否 | 否 | / | /
121 | 矿热炉 | / | C相保护套1流量计 | 金属管转子流量计 | C | MF10/R1/DN80/M3 | 北京秒思特 | / | 0-16m³/h | 水 | / | / | 法兰DN80 | / | 否 | 否 | / | /
122 | 矿热炉 | / | C相底环1流量计 | 金属管转子流量计 | C | MF10/R1/DN80/M3 | 北京秒思特 | / | 0-16m³/h | 水 | / | / | 法兰DN80 | / | 否 | 否 | / | /
123 | 矿热炉 | / | C相压力环1流量计 | 金属管转子流量计 | C | MF10/R1/DN80/M3 | 北京秒思特 | / | 0-16m³/h | 水 | / | / | 法兰DN80 | / | 否 | 否 | / | /
124 | 矿热炉 | / | C相压力环2流量计 | 金属管转子流量计 | C | MF10/R1/DN80/M3 | 北京秒思特 | / | 0-16m³/h | 水 | / | / | 法兰DN80 | / | 否 | 否 | / | /
125 | 矿热炉 | / | C相保护套2流量计 | 金属管转子流量计 | C | MF10/R1/DN80/M3 | 北京秒思特 | / | 0-16m³/h | 水 | / | / | 法兰DN80 | / | 否 | 否 | / | /
126 | 矿热炉 | / | 侧圈主柱2流量计 | 金属管转子流量计 | C | MF10/R1/DN80/M3 | 北京秒思特 | / | 0-16m³/h | 水 | / | / | 法兰DN80 | / | 否 | 否 | / | /
127 | 矿热炉 | / | 顶盖4流量计 | 金属管转子流量计 | C | MF10/R1/DN80/M3 | 北京秒思特 | / | 0-16m³/h | 水 | / | / | 法兰DN80 | / | 否 | 否 | / | /
128 | 矿热炉 | / | 左斜接口A2流量计 | 金属管转子流量计 | C | MF10/R1/DN80/M3 | 北京秒思特 | / | 0-16m³/h | 水 | / | / | 法兰DN80 | / | 否 | 否 | / | /
129 | 矿热炉 | / | B相铜瓦2流量计 | 金属管转子流量计 | C | MF10/R1/DN80/M3 | 北京秒思特 | / | 0-16m³/h | 水 | / | / | 法兰DN80 | / | 否 | 否 | / | /
130 | 矿热炉 | / | 加料嘴小面C1流量计 | 金属管转子流量计 | C | MF10/R1/DN80/M3 | 北京秒思特 | / | 0-16m³/h | 水 | / | / | 法兰DN80 | / | 否 | 否 | / | /
131 | 矿热炉 | / | 加料嘴小面C2流量计 | 金属管转子流量计 | C | MF10/R1/DN80/M3 | 北京秒思特 | / | 0-16m³/h | 水 | / | / | 法兰DN80 | / | 否 | 否 | / | /
132 | 矿热炉 | / | 顶盖5流量计 | 金属管转子流量计 | C | MF10/R1/DN80/M3 | 北京秒思特 | / | 0-16m³/h | 水 | / | / | 法兰DN80 | / | 否 | 否 | / | /
133 | 矿热炉 | / | C相保护套3流量计 | 金属管转子流量计 | C | MF10/R1/DN80/M3 | 北京秒思特 | / | 0-16m³/h | 水 | / | / | 法兰DN80 | / | 否 | 否 | / | /
134 | 矿热炉 | / | C相压力环3流量计 | 金属管转子流量计 | C | MF10/R1/DN80/M3 | 北京秒思特 | / | 0-16m³/h | 水 | / | / | 法兰DN80 | / | 否 | 否 | / | /
135 | 矿热炉 | / | C相保护套4流量计 | 金属管转子流量计 | C | MF10/R1/DN80/M3 | 北京秒思特 | / | 0-16m³/h | 水 | / | / | 法兰DN80 | / | 否 | 否 | / | /
136 | 矿热炉 | / | C相底环2流量计 | 金属管转子流量计 | C | MF10/R1/DN80/M3 | 北京秒思特 | / | 0-16m³/h | 水 | / | / | 法兰DN80 | / | 否 | 否 | / | /
137 | 矿热炉 | / | C相压力环4流量计 | 金属管转子流量计 | C | MF10/R1/DN80/M3 | 北京秒思特 | / | 0-16m³/h | 水 | / | / | 法兰DN80 | / | 否 | 否 | / | /
138 | 矿热炉 | / | 侧圈主柱3流量计 | 金属管转子流量计 | C | MF10/R1/DN80/M3 | 北京秒思特 | / | 0-16m³/h | 水 | / | / | 法兰DN80 | / | 否 | 否 | / | /
139 | 矿热炉 | / | B相低压补偿2流量计 | 金属管转子流量计 | C | MF10/R1/DN80/M3 | 北京秒思特 | / | 0-16m³/h | 水 | / | / | 法兰DN80 | / | 否 | 否 | / | /
140 | 矿热炉 | / | 加料嘴大面C2流量计 | 金属管转子流量计 | C | MF10/R1/DN80/M3 | 北京秒思特 | / | 0-16m³/h | 水 | / | / | 法兰DN80 | / | 否 | 否 | / | /
141 | 矿热炉 | / | 加料嘴大面C1流量计 | 金属管转子流量计 | C | MF10/R1/DN80/M3 | 北京秒思特 | / | 0-16m³/h | 水 | / | / | 法兰DN80 | / | 否 | 否 | / | /
142 | 矿热炉 | / | C相铜瓦1流量计 | 金属管转子流量计 | C | MF10/R1/DN80/M3 | 北京秒思特 | / | 0-16m³/h | 水 | / | / | 法兰DN80 | / | 否 | 否 | / | /
143 | 矿热炉 | / | C相铜瓦2流量计 | 金属管转子流量计 | C | MF10/R1/DN80/M3 | 北京秒思特 | / | 0-16m³/h | 水 | / | / | 法兰DN80 | / | 否 | 否 | / | /
144 | 矿热炉 | / | C相铜瓦3流量计 | 金属管转子流量计 | C | MF10/R1/DN80/M3 | 北京秒思特 | / | 0-16m³/h | 水 | / | / | 法兰DN80 | / | 否 | 否 | / | /
145 | 矿热炉 | / | C相铜瓦4流量计 | 金属管转子流量计 | C | MF10/R1/DN80/M3 | 北京秒思特 | / | 0-16m³/h | 水 | / | / | 法兰DN80 | / | 否 | 否 | / | /
146 | 矿热炉 | / | C相铜瓦5流量计 | 金属管转子流量计 | C | MF10/R1/DN80/M3 | 北京秒思特 | / | 0-16m³/h | 水 | / | / | 法兰DN80 | / | 否 | 否 | / | /
147 | 矿热炉 | / | C相铜瓦6流量计 | 金属管转子流量计 | C | MF10/R1/DN80/M3 | 北京秒思特 | / | 0-16m³/h | 水 | / | / | 法兰DN80 | / | 否 | 否 | / | /
148 | 矿热炉 | / | 顶盖6流量计 | 金属管转子流量计 | C | MF10/R1/DN80/M3 | 北京秒思特 | / | 0-16m³/h | 水 | / | / | 法兰DN80 | / | 否 | 否 | / | /
149 | 矿热炉 | / | A相保护套1流量计 | 金属管转子流量计 | C | MF10/R1/DN80/M3 | 北京秒思特 | / | 0-16m³/h | 水 | / | / | 法兰DN80 | / | 否 | 否 | / | /
150 | 矿热炉 | / | A相底环1流量计 | 金属管转子流量计 | C | MF10/R1/DN80/M3 | 北京秒思特 | / | 0-16m³/h | 水 | / | / | 法兰DN80 | / | 否 | 否 | / | /
151 | 矿热炉 | / | A相压力环1流量计 | 金属管转子流量计 | C | MF10/R1/DN80/M3 | 北京秒思特 | / | 0-16m³/h | 水 | / | / | 法兰DN80 | / | 否 | 否 | / | /
152 | 矿热炉 | / | A相压力环2流量计 | 金属管转子流量计 | C | MF10/R1/DN80/M3 | 北京秒思特 | / | 0-16m³/h | 水 | / | / | 法兰DN80 | / | 否 | 否 | / | /
153 | 矿热炉 | / | A相不保护套2流量计 | 金属管转子流量计 | C | MF10/R1/DN80/M3 | 北京秒思特 | / | 0-16m³/h | 水 | / | / | 法兰DN80 | / | 否 | 否 | / | /
154 | 矿热炉 | / | B相低压补偿2流量计 | 金属管转子流量计 | C | MF10/R1/DN80/M3 | 北京秒思特 | / | 0-16m³/h | 水 | / | / | 法兰DN80 | / | 否 | 否 | / | /
155 | 矿热炉 | / | C相低压补偿2流量计 | 金属管转子流量计 | C | MF10/R1/DN80/M3 | 北京秒思特 | / | 0-16m³/h | 水 | / | / | 法兰DN80 | / | 否 | 否 | / | /
156 | 矿热炉 | / | 低压补偿2流量计 | 金属管转子流量计 | C | MF10/R1/DN80/M3 | 北京秒思特 | / | 0-16m³/h | 水 | / | / | 法兰DN80 | / | 否 | 否 | / | /

## 远传流量计
序号 | 装置名称 | 位号 | 安装位置及用途 | 设备名称 | 设备分级 | 规格型号 | 生产厂家 | 量程 | 测量范围 | 工艺介质 |  |  | 连接方式及规格 | 精度 | 是否伴热 | 是否 联锁 | 联锁 设定值 | 设备编号 | 备注
[10 empty] | 介质 名称 | 设计 温度℃ | 设计压力MPa
001 | 环保除尘 | / | #1主除尘加密仓空气流量计 | 孔板流量计 | C | LGYB-1,监控流量：30m³/min | 江苏科睿 | / | 30m³/min | 烟气 | / | / | 法兰连接型 | / | 否 | DCS显示仪表 | / | /
002 | 环保除尘 | / | #2主除尘加密仓空气流量计 | 孔板流量计 | C | LGYB-1,监控流量：30m³/min | 江苏科睿 | / | 30m³/min | 烟气 | / | / | 法兰连接型 | / | 否 | DCS显示仪表 | / | /
003 | 环保除尘 | / | #3主除尘加密仓空气流量计 | 孔板流量计 | C | LGYB-1,监控流量：30m³/min | 江苏科睿 | / | 30m³/min | 烟气 | / | / | 法兰连接型 | / | 否 | DCS显示仪表 | / | /
004 | 环保除尘 | / | #4主除尘加密仓空气流量计 | 孔板流量计 | C | LGYB-1,监控流量：30m³/min | 江苏科睿 | / | 30m³/min | 烟气 | / | / | 法兰连接型 | / | 否 | DCS显示仪表 | / | /
005 | 环保除尘 | / | 出铁口加密仓空气流量计 | 孔板流量计 | C | LGYB-1,监控流量：30m³/min | 江苏科睿 | / | 30m³/min | 烟气 | / | / | 法兰连接型 | / | 否 | DCS显示仪表 | / | /
006 | 空压站 | FT-201 | 无油无水压缩空气总管流量 | DF系列差压流量计-赛德巴流量计（法兰连接型） | C | DFB201652213021CH1-219/6mm DN200，1.0MPa | 重庆川仪 | / | / | 空气 | / | / | 法兰连接型 | / | 否 | DCS显示仪表 | / | /
007 | 余热发电 | FT1501 | 主汽流量 | 长颈喷嘴 | C | Φ377x12, PN:1.55MPa, t:390℃, 管材:#20钢, Qmax:72t/h, Qcom54t/h, Qmin:23t/h安装方式:水平, 取样孔:2对, 冷凝器1对, 双侧法兰(2对)，配套垫片 | 银川融神威 | / | 72t/h | 蒸汽 | / | / | 法兰连接型LGCGK300#/350 | / | 否 | DCS显示仪表 | / | /
008 | 余热发电 | FT1502 | 化工装置区工艺冷凝液系统流量 | 标准孔板 | C | Φ57x3, PN:0.75MPa, t:72℃, 管材:#20钢, Qmax:18t/h, Qcom16t/h, Qmin:0t/h安装方式:水平, 取样孔:1对, 冷凝器2只, 双侧法兰(2对)，配套垫片 | 银川融神威 | / | 18t/h | 水 | / | / | 法兰连接型LGBFK150#/50 | / | 否 | DCS显示仪表 | / | /
009 | 余热发电 | FT1503 | 至除氧器流量 | 标准孔板 | C | Φ108x3, PN:0.75MPa, t:82℃, 管材:#20钢, Qmax:62t/h, Qcom56t/h, Qmin:23t/h安装方式:自下而上, 取样孔:1对, 冷凝器2只, 双侧法兰(2对)，配套垫片 | 银川融神威 | / | 62t/h | 水 | / | / | 法兰连接型LGBFK150#/100 | / | 否 | DCS显示仪表 | / | /
010 | 余热发电 | FT0501 | 至主给水母管流量 | 标准孔板 | C | Φ133x4.5, PN:3.54MPa, t:82℃, 管材:#20钢, Qmax:62t/h, Qcom56t/h, Qmin:23t/h安装方式:水平, 取样孔:1对, 冷凝器2只, 双侧法兰(2对) ，配套垫片 | 银川融神威 | / | 62t/h | 水 | / | / | 法兰连接型LGBFK300#/50 | / | 否 | DCS显示仪表 | / | /
011 | 余热锅炉 | FT10101 | #1炉主给水流量 | 长径喷嘴 | C | 工作压力:3～3.5MPa,工作温度:104℃,最大流量:32t/h,正常流量:27t/h,最小流量:0t/h,介质流向:水平,管径:φ76*4,管道材料:20,法兰标准:法兰,介质:水 | 江苏宏达仪表科技有限公司 | / | 32t/h | 水 | / | / | 法兰连接型 | / | 否 | DCS显示仪表 | / | /
012 | 余热锅炉 | FT20101 | #2炉主给水流量 | 长径喷嘴 | C | 工作压力:3～3.5MPa,工作温度:104℃,最大流量:32t/h,正常流量:27t/h,最小流量:0t/h,介质流向:水平,管径:φ76*4,管道材料:20,法兰标准:法兰,介质:水 | 江苏宏达仪表科技有限公司 | / | 32t/h | 水 | / | / | 法兰连接型 | / | 否 | DCS显示仪表 | / | /
013 | 余热锅炉 | FT10121 | #1炉减温水流量 | 长径喷嘴 | C | 工作压力:3～3.5MPa,工作温度:104℃,最大流量:2t/h,正常流量:1.6t/h,最小流量:0t/h,介质流向:水平,管径:φ25*3.5,管道材料:20,法兰标准:法兰,介质:水 | 江苏宏达仪表科技有限公司 | / | 2t/h | 水 | / | / | 法兰连接型 | / | 否 | DCS显示仪表 | / | /
014 | 余热锅炉 | FT20121 | #2炉减温水流量 | 长径喷嘴 | C | 工作压力:3～3.5MPa,工作温度:104℃,最大流量:2t/h,正常流量:1.6t/h,最小流量:0t/h,介质流向:水平,管径:φ25*3.5,管道材料:20,法兰标准:法兰,介质:水 | 江苏宏达仪表科技有限公司 | / | 2t/h | 水 | / | / | 法兰连接型 | / | 否 | DCS显示仪表 | / | /
015 | 余热锅炉 | FT10131 | #1炉主汽流量 | 长径喷嘴 | C | 工作压力:1.6～2.0MPa,工作温度:350℃～400℃,最大流量:42t/h,正常流量:36t/h,最小流量:0t/h,介质流向:垂直(自上而下),管径:φ273*8,管道材料:20,法兰标准:法兰,介质:蒸汽 | 江苏宏达仪表科技有限公司 | / | 42t/h | 蒸汽 | / | / | 法兰连接型 | / | 否 | DCS显示仪表 | / | /
016 | 余热锅炉 | FT20131 | #2炉主汽流量 | 长径喷嘴 | C | 工作压力:1.6～2.0MPa,工作温度:350℃～400℃,最大流量:42t/h,正常流量:36t/h,最小流量:0t/h,介质流向:垂直(自上而下),管径:φ273*8,管道材料:20,法兰标准:法兰,介质:蒸汽 | 江苏宏达仪表科技有限公司 | / | 42t/h | 蒸汽 | / | / | 法兰连接型 | / | 否 | DCS显示仪表 | / | /
017 | 余热锅炉 | FT10141 | #1炉饱和蒸汽进分汽缸流量 | 长径喷嘴 | C | 工作压力:1.75～2.2MPa,工作温度:210℃,最大流量:32t/h,正常流量:27t/h,最小流量:0t/h,介质流向:水平,管径:φ219*7,管道材料:20,法兰标准:法兰,介质:蒸汽 | 江苏宏达仪表科技有限公司 | / | 32t/h | 蒸汽 | / | / | 法兰连接型 | / | 否 | DCS显示仪表 | / | /
018 | 余热锅炉 | FT20141 | #2炉饱和蒸汽进分汽缸流量 | 长径喷嘴 | C | 工作压力:1.75～2.2MPa,工作温度:210℃,最大流量:32t/h,正常流量:27t/h,最小流量:0t/h,介质流向:水平,管径:φ219*7,管道材料:20,法兰标准:法兰,介质:蒸汽 | 江苏宏达仪表科技有限公司 | / | 32t/h | 蒸汽 | / | / | 法兰连接型 | / | 否 | DCS显示仪表 | / | /
017 | 余热锅炉 | FT10151 | 1#锅炉预热器进口流量 | 长径喷嘴 | C | 工作压力:1.75～2.2MPa,工作温度:210℃,最大流量:32t/h,正常流量:27t/h,最小流量:0t/h,介质流向:水平,管径:φ219*7,管道材料:20,法兰标准:法兰,介质:蒸汽 | 江苏宏达仪表科技有限公司 | / | 32t/h | 蒸汽 | / | / | 法兰连接型 | / | 否 | DCS显示仪表 | / | /
018 | 余热锅炉 | FT20151 | 2#锅炉预热器进口流量 | 长径喷嘴 | C | 工作压力:1.75～2.2MPa,工作温度:210℃,最大流量:32t/h,正常流量:27t/h,最小流量:0t/h,介质流向:水平,管径:φ219*7,管道材料:20,法兰标准:法兰,介质:蒸汽 | 江苏宏达仪表科技有限公司 | / | 32t/h | 蒸汽 | / | / | 法兰连接型 | / | 否 | DCS显示仪表 | / | /
019 | 水泵站 | FT301 | 电炉炉体冷却泵组B1供水总管流量 | 电磁流量计 | C | MFC60158110A305ER1401141 | 重庆川仪 | / | 0-3000t/h | 水 | / | / | 法兰DN600 | / | 否 | DCS显示仪表 | / | 200530481
020 | 水泵站 | FT302 | 变压器冷却泵组B2供水总管流量 | 电磁流量计 | C | MFC25158110A305ER1401141 | 重庆川仪 | / | 0-540t/h | 水 | / | / | 法兰DN250 | / | 否 | DCS显示仪表 | / | 20053049
021 | 水泵站 | FT-303 | 余热发电冷却泵组B3供水总管流量 | 电磁流量计 | C | MFC25158110A005EH1701121 | 重庆川仪 | / | 0-600t/h | 水 | / | / | 法兰DN250 | / | 否 | DCS显示仪表 | / | 20053050
022 | 水泵站 | FT304AS | 软水补水泵组B4供水管流量A | 电磁流量计 | C | MFC80058110A005EH1701121 | 重庆川仪 | / | 0-40t/h | 水 | / | / | 法兰DN80 | / | 否 | DCS显示仪表 | / | 20053052
023 | 水泵站 | FT304BS | 软水补水泵组B4供水管流量B | 电磁流量计 | C | MFC80058110A005EH1701121 | 重庆川仪 | / | 0-40t/h | 水 | / | / | 法兰DN80 | / | 否 | DCS显示仪表 | / | 20053052
024 | 水泵站 | FT304CS | 软水补水泵组B4供水管流量C | 电磁流量计 | C | MFC80058110A005EH1701121 | 重庆川仪 | / | 0-40t/h | 水 | / | / | 法兰DN80 | / | 否 | DCS显示仪表 | / | 20053052
025 | 水泵站 | FT-305 | 空冷喷雾泵组总管流量 | 电磁流量计 | C | MFC10118110A005EH1701121 | 重庆川仪 | / | 0-100t/h | 水 | / | / | 法兰DN100 | / | 否 | DCS显示仪表 | / | 20053054
026 | 水泵站 | FT-306 | 消防补水池进水流量 | 电磁流量计 | C | MFC15158110A305ER1401141 | 重庆川仪 | / | 0-400t/h | 水 | / | / | 法兰DN150 | / | 否 | DCS显示仪表 | / | 20053055
027 | 水泵站 | FT-308 | 消防栓测试流量 | 电磁流量计 | C | MFC20148110A005EH1701121 | 重庆川仪 | / | 0-120t/h | 水 | / | / | 法兰DN200 | / | 否 | DCS显示仪表 | / | 20053057
028 | 水泵站 | FT-309 | 消防喷淋测试管流量 | 电磁流量计 | C | MFC20148110A005EH1701121 | 重庆川仪 | / | 0-140t/h | 水 | / | / | 法兰DN200 | / | 否 | DCS显示仪表 | / | 20053058

## 就地物位计
序号 | 装置名称 | 位号 | 安装位置及用途 | 设备名称 | 设备分级 | 规格型号 | 生产厂家 | 差压范围 Kpa | 液位范围 | 精度 | 电源 | 输出信号 | 连接方式及规格 | 是否伴热及状态 | 是否 联锁 | 联锁 设定值 | 设备编号 | 备注
1 | 余热发电 | / | 1#汽包水位左 | 双色水位计 | C | UGS4.0-IB,PN4.0Mpa,DN25,H=540，220VAC | 铁岭铁光仪器仪表有限责任公司 | / | 540mm | / | 220V AC | / | 法兰FR | / | / | / | 19309
2 | 余热发电 | / | 1#汽包水位右 | 双色水位计 | C | UGS4.0-IB,PN4.0Mpa,DN25,H=540，220VAC | 铁岭铁光仪器仪表有限责任公司 | / | 540mm | / | 220V AC | / | 法兰FR | / | / | / | 19312
3 | 余热发电 | / | 2#汽包水位左 | 双色水位计 | C | UGS4.0-IB,PN4.0Mpa,DN25,H=540，220VAC | 铁岭铁光仪器仪表有限责任公司 | / | 540mm | / | 220V AC | / | 法兰FR | / | / | / | 19310
4 | 余热发电 | / | 2#汽包水位右 | 双色水位计 | C | UGS4.0-IB,PN4.0Mpa,DN25,H=540，220VAC | 铁岭铁光仪器仪表有限责任公司 | / | 540mm | / | 220V AC | / | 法兰FR | / | / | / | 19311
5 | 余热发电 | / | 高位油箱 | 玻璃板液位计 | C | UHB，DN20，PN10，L=2000mm，侧装，连接面形式：RF，介质油小于80℃ | 北京妙思特 | / | 540mm | / | / | / | 法兰FR DN20 | / | / | / | /
6 | 余热发电 | / | #1真空泵液位 | 磁翻板液位计 | C | 511-Z/A/XI/II | 上海天敏自动化仪器仪表有限公司 | / | 280mm | / | / | / | 法兰FR DN15PN1.6 | / | / | / | /
7 | 余热发电 | / | #2真空泵液位 | 磁翻板液位计 | C | 511-Z/A/XI/II | 上海天敏自动化仪器仪表有限公司 | / | 280mm | / | / | / | 法兰FR DN15PN1.6 | / | / | / | /
8 | 余热发电 | / | 连排扩容器水位 | 磁翻转液位计 | C | 型号：UHZ-52（L=700mm）4~20mA,双线制,L=700mm,侧装,带304不锈钢测量筒。法兰PL20(B)-16 HG/T20592-2009，连接面形式：RF。 | 北京妙思特 | / | / | / | / | / | 法兰PL20(B)-16 HG/T20592-2009 | / | / | / | /
9 | 余热发电 | / | #1疏水箱液位 | 磁翻板液位计 | C | UHZ-52(L=2100) | 北京妙思特 | / | 2100mm | / | / | / | 法兰FR DN20 | / | / | / | AS2005132928
10 | 余热发电 | / | #2疏水箱液位 | 磁翻板液位计 | C | UHZ-52(L=2100) | 北京妙思特 | / | 2100mm | / | / | / | 法兰FR | / | / | / | AS2005132929
11 | 余热发电 | / | 排汽装置液位 | 磁翻板液位计 | C | LHCI2-1.6 DN25 | 安徽天康 | / | 980MM | / | / | / | 法兰FR DN25 | / | / | / | 1912Y0072
12 | 余热发电 | / | 采暖水箱液位计 | 磁翻板液位计 | C | UHC-MTDG | 丹东通博电气有限公司 | / | 2450mm | / | / | / | 法兰FR DN50 | / | / | / | 190200328
13 | 余热发电 | / | 油箱油位 | 磁翻板液位计 | C | LHCI2-1.6 DN20 | 安徽天康 | / | 500mm | / | / | / | 法兰FR DN20 | / | / | / | 1912y0074
14 | 余热发电 | / | 轴封加热器液位 | 磁翻板液位计 | C | LHCI2-1.6 DN25 | 安徽天康 | / | 335mm | / | / | / | 法兰FR DN25 | / | / | / | 1912y0073

## 远传物位计
序号 | 装置名称 | 位号 | 安装位置及用途 | 设备名称 | 设备分级 | 规格型号 | 生产厂家 | 差压范围 Kpa | 液位范围 | 精度 | 电源 | 输出信号 | 连接方式及规格 | 是否伴热及状态 | 是否 联锁 | 联锁 设定值 | 设备编号 | 备注
01 | 矿热炉 | DL-AI2 | 1#A小油缸升降位置 | 位移传感器 | C | 4～20mA，0～0.5 米检测范围 | 上海精浦机电有限公司 | / | / | / | 24V DC | 4～20mA | / | / | DCS显示仪表 | / | /
02 | 矿热炉 | DL-AI7 | 1#B小油缸升降位置 | 位移传感器 | C | 4～20mA，0～0.5 米检测范围 | 上海精浦机电有限公司 | / | / | / | 24V DC | 4～20mA | / | / | DCS显示仪表 | / | /
03 | 矿热炉 | DL-AI12 | 1#C小油缸升降位置 | 位移传感器 | C | 4～20mA，0～0.5 米检测范围 | 上海精浦机电有限公司 | / | / | / | 24V DC | 4～20mA | / | / | DCS显示仪表 | / | /
06 | 矿热炉 | DL-AI1 | 1#A大立缸升降位置 | 位移传感器 | B | 4～20mA，0～2.0 米检测范围 | / | / | / | / | 24V DC | 4～20mA | / | / | DCS显示仪表 | / | /
07 | 矿热炉 | DL-AI6 | 1#B大立缸升降位置 | 位移传感器 | B | 4～20mA，0～2.0 米检测范围 | / | / | / | / | 24V DC | 4～20mA | / | / | DCS显示仪表 | / | /
08 | 矿热炉 | DL-AI11 | 1#C大立缸升降位置 | 位移传感器 | B | 4～20mA，0～2.0 米检测范围 | / | / | / | / | 24V DC | 4～20mA | / | / | DCS显示仪表 | / | /
04 | 矿热炉 | DL-AI17 | 2#A小油缸升降位置 | 位移传感器 | C | 4～20mA，0～0.5 米检测范围 | 上海精浦机电有限公司 | / | / | / | 24V DC | 4～20mA | / | / | DCS显示仪表 | / | 200728007
05 | 矿热炉 | DL-AI22 | 2#B小油缸升降位置 | 位移传感器 | C | 4～20mA，0～0.5 米检测范围 | 上海精浦机电有限公司 | / | / | / | 24V DC | 4～20mA | / | / | DCS显示仪表 | / | 200728008
06 | 矿热炉 | DL-AI21 | 2#C小油缸升降位置 | 位移传感器 | C | 4～20mA，0～0.5 米检测范围 | 上海精浦机电有限公司 | / | / | / | 24V DC | 4～20mA | / | / | DCS显示仪表 | / | 200728009
12 | 矿热炉 | DL-AI16 | 2#A大立缸升降位置 | 位移传感器 | B | 4～20mA，0～2.0 米检测范围 | 上海精浦机电有限公司 | / | / | / | 24V DC | 4～20mA | / | / | DCS显示仪表 | / | 200728010
13 | 矿热炉 | DL-AI27 | 2#B大立缸升降位置 | 位移传感器 | B | 4～20mA，0～2.0 米检测范围 | 上海精浦机电有限公司 | / | / | / | 24V DC | 4～20mA | / | / | DCS显示仪表 | / | 200728011
14 | 矿热炉 | DL-AI26 | 2#C大立缸升降位置 | 位移传感器 | B | 4～20mA，0～2.0 米检测范围 | 上海精浦机电有限公司 | / | / | / | 24V DC | 4～20mA | / | / | DCS显示仪表 | / | 200728012
07 | 环保除尘 | / | 硅粉加密仓顶部1 | 雷达料位计 | C | 介质：微硅粉。温度：≤80°，料位高度-20m | 北京古大 | / | / | / | 两线制 24 DC | 4～20mA | 法兰FR DN100 | / | DCS显示仪表 | / | 200400849
08 | 环保除尘 | / | 硅粉加密仓顶部2 | 雷达料位计 | C | 介质：微硅粉。温度：≤80°，料位高度-20m | 北京古大 | / | / | / | 两线制 24 DC | 4～20mA | 法兰FR DN100 | / | DCS显示仪表 | / | 200400850
09 | 环保除尘 | / | 硅粉加密仓顶部3 | 雷达料位计 | C | 介质：微硅粉，温度：≤50℃，料位高度-15m | 北京古大 | / | / | / | 两线制 24 DC | 4～20mA | 法兰FR DN100 | / | DCS显示仪表 | / | 200400851
10 | 环保除尘 | / | 硅粉加密仓顶部4 | 雷达料位计 | C | 介质：微硅粉，温度：≤50℃，料位高度-15m | 北京古大 | / | / | / | 两线制 24 DC | 4～20mA | 法兰FR DN100 | / | DCS显示仪表 | / | 200400852
11 | 环保除尘 | / | 出铁口除尘加密仓顶部 | 雷达料位计 | C | 介质：微硅粉，温度：≤50℃，料位高度-15m | 北京古大 | / | / | / | 两线制 24 DC | 4～20mA | 法兰FR DN100 | / | DCS显示仪表 | / | 200400853
12 | 环保除尘 | / | 22米平台除尘储灰罐顶部 | 雷达料位计 | C | 介质：微硅粉，温度：≤50℃，料位高度-15m | 北京古大 | / | / | / | 两线制 24 DC | 4～20mA | 法兰FR DN100 | / | DCS显示仪表 | / | 200400854
13 | 环保除尘 | / | 配料站除尘储灰罐顶部 | 雷达料位计 | C | 介质：微硅粉，温度：≤50℃，料位高度-15m | 北京古大 | / | / | / | 两线制 24 DC | 4～20mA | 法兰FR DN100 | / | DCS显示仪表 | / | 200400855
22 | 空冷岛 | LI1801 | 水环真空泵1汽水分离器液位计 | 磁翻板液位计 | B | 磁翻板液位计，UHZ-51，511-Z/A/XI/II,PN1.6，DN15，RF，0~280mm，4~20mA，120℃ | 上海天敏自动化仪表有限公司 | / | / | / | 两线制 24 DC | 4～20mA | 法兰FR DN15 | / | DCS联锁仪表 | / | 1912421
23 | 空冷岛 | LI1802 | 水环真空泵2汽水分离器液位计 | 磁翻板液位计 | B | 磁翻板液位计，UHZ-51，511-Z/A/XI/II,PN1.6，DN15，RF，0~280mm，4~20mA，120℃ | 上海天敏自动化仪表有限公司 | / | / | / | 两线制 24 DC | 4～20mA | 法兰FR DN15 | / | DCS联锁仪表 | / | 1912418
14 | 生活水处理 | LT-601 | 生活水处理 | 电容液位计 | C | DHE-YG-2088，技术参数如下：输出：4～20mA （24VDC二线制）带HART协议 测量范围：0～2m 传感器总长L=2.2m 法兰安装 附配对安装法兰（DN80）及紧固件、垫片，测量桶材质：不锈钢304。 | 西安定华 | / | / | / | 两线制 24 DC | 4～20mA | 法兰FR | / | DCS显示仪表 | / | /
36 | 余热发电 | LT1501 | 排汽装置(热井) | 磁浮液位计 | B | LHCF2-1.6 L=980mm, 报警：700，400mm；4~20mA,DN25二线制 。 | 安徽天康 | / | / | / | 两线制 24 DC | 4～20mA | 法兰FR DN25 | / | DCS联锁仪表 | / | 1912Y0072
15 | 余热发电 | LIA1550 | 油箱油位 | 浸入式液位指示器 | C | RUT-81A, 4~20mA二线制 -200~200mm | 安徽天康 | / | / | / | 两线制 24 DC | 4～20mA | 法兰FR | / | DCS联锁仪表 | / | 1912Y0074
39 | 余热发电 | LIT0601 | 除氧器 | 电容液位计 | B | / | 西安定华 | / | / | / | 两线制 24 DC | 4～20mA | 法兰FR | / | DCS联锁仪表 | / | /
40 | 余热发电 | LT0601 | 除氧器 | 磁翻转液位计 | B | UHZ-519,4~20mA,双线制,L=1900mm,侧装,带测量筒。1.0Mpa | 南极睿翼自动化有限公司 | / | / | / | 两线制 24 DC | 4～20mA | 法兰FR | / | DCS联锁仪表 | / | 190705036
47 | 余热锅炉 | LIA10111 | 1#汽包电接点水位 | 电接点水位计 | B | UDZ-191A-4.0，H=540mm,DN25,PN4.0Mpa，220VAC | 铁岭铁光仪器仪表有限责任公司 | / | / | / | / | / | 法兰FR | / | DCS显示仪表 | / | 6120
48 | 余热锅炉 | LIA20111 | 2#汽包电接点水位 | 电接点水位计 | B | UDZ-191A-4.0，H=540mm,DN25,PN4.0Mpa，220VAC | 铁岭铁光仪器仪表有限责任公司 | / | / | / | / | / | 法兰FR | / | DCS显示仪表 | / | 6121
16 | 水泵站 | LT-301 | 消防水池 | 雷达液位计 | C | DHE-RD-5100-3，介质：污水；量程：0~5.9米（可根据实际量程调节）；过程温度：-40~130度；过程压力：0~4MPa；雷达发射频率26GHz；过程连接：DN100 PN16 PP材质法兰带不锈钢304对接法兰；法兰标准：HG/T20615；电气连接：M20*1.5；供电：24VDC；输出：4~20MA，二线制；防护等级：IP67;防爆等级：ExiaIICT4(Ga);天线形式：棒式天线。 | 西安定华 | / | / | / | 两线制 24 DC | 4～20mA | 法兰FR DN100 | / | DCS显示仪表 | / | 1201633
17 | 水泵站 | LT-302 | 除盐水箱 | 雷达液位计 | C | DHE-RD-5100-3，介质：污水；量程：0~5.9米（可根据实际量程调节）；过程温度：-40~130度；过程压力：0~4MPa；雷达发射频率26GHz；过程连接：DN100 PN16 PP材质法兰带不锈钢304对接法兰；法兰标准：HG/T20615；电气连接：M20*1.5；供电：24VDC；输出：4~20MA，二线制；防护等级：IP67;防爆等级：ExiaIICT4(Ga);天线形式：棒式天线。 | 西安定华 | / | / | / | 两线制 24 DC | 4～20mA | 法兰FR DN100 | / | DCS显示仪表 | / | 1201632
18 | 污水处理 | / | 一体化提升泵站 | 投入式液位计 | C | HX-JY | 建湖县华鑫自控 | / | 0-10米 | / | 两线制 24 DC | 4～20mA | 投入式 | / | DCS显示仪表 | / | /
19 | 余热发电 | DJD-1SW | #1炉电接点水位计 | 电接点 | C | UDZ-191A-4.0型 中心距540mm 材质20G、20 | 铁岭铁光 | / | 540mm | / | 220V | 4-20mA | 法兰FR | / | DCS联锁仪表 | / | /
20 | 余热发电 | DJD-2SW | #2炉电接点水位计 | 电接点 | C | UDZ-191A-4.0型 中心距540mm 材质20G、20 | 铁岭铁光 | / | 540mm | / | 220V | 4-20mA | 法兰FR | / | DCS联锁仪表 | / | /
21 | 煤棚 | / | 筛分皮带 | 筛分仓料位计 | C | ULDE-903 量程0-6.5m | 辽阳顺达仪表有限公司 |  | 0-6.5m |  | 24V | 4-20mA | 法兰FR | / | DCS显示仪表 | / | /

## 调节阀
序号 | 装置名称 | 位号 | 名称 | 设备等级 | 型号规格 | 生产厂家 | 安装位置及用途 | 工艺条件 |  |  |  | 阀体 |  |  |  |  | 阀内件 |  |  |  |  | 执行机构
[8 empty] | 介质 名称 | 设计 温度℃ | 阀前压 力Mpa | 阀后压 力Mpa | 阀座 直径 | 公称 通径 | 连接方式 及规格 | 阀体 材质 | 阀座 序列号 | 阀芯 材质 | 阀座 材质 | 阀杆 材质 | 流量 特性 | 泄露 等级 | Cv值 | 形式 | 型号 规格 | 厂家 | 作用 形式 | 行程 | 弹簧 范围 | 气源 压力 | 故障 位置 | 关阀 时间 | 开阀 时间 | 设备编号 | 是否联锁 | 备注
1 | 余热发电 | PV0601 | 调节阀 | C | 型号，LT012-Z02、转矩120N.m、供电电源，380VAC、IP68、功率0.72Kw、温度范围，-30`70℃、额定电流3.7A | 行力 | 除氧器压力调节阀 | 蒸汽250 | / | / | / | / | DN125 | 法兰 | / | / | / | / | / | / | / | / | / | / | / | / | / | / | / | / | / | / | 120148 | DCS控制仪表
2 | 余热发电 | LV0602 | 调节阀 | C | 型号，LT003-B1-F10、转矩30N.m、供电电源，380VAC、IP68、功率0.72Kw、温度范围，-30`70℃、额定电流3.7A | 行力 | 除氧器液位调节阀 | 水 | / | / | / | / | DN80 | 法兰 | / | / | / | / | / | / | / | / | / | / | / | / | / | / | / | / | / | / | 120147 | DCS控制仪表
3 | 余热发电 | MCV10101 | 调节阀 | C | 型号，LTCZ600.R、推力6000N、供电电源，380VAC、IP68、功率60W、温度范围，-25`70℃ | 行力 | 主给水调节门 | 水 | / | / | / | / | DN65 | 法兰 | / | / | / | / | / | / | / | / | / | / | / | / | / | / | / | / | / | / | C09778 | DCS控制仪表
4 | 余热发电 | MCV20101 | 调节阀 | C | 型号，LTCZ600.R、推力6000N、供电电源，380VAC、IP68、功率60W、温度范围，-25`70℃ | 行力 | 主给水调节门 | 水 | / | / | / | / | DN65 | 法兰 | / | / | / | / | / | / | / | / | / | / | / | / | / | / | / | / | / | / | C09776 | DCS控制仪表
5 | 余热发电 | MCV10102 | 调节阀 | C | 型号，LTCZ600.R、推力6000N、供电电源，380VAC、IP68、功率60W、温度范围，-25`70℃ | 行力 | 主给水旁路调节门 | 水 | / | / | / | / | DN50 | 法兰 | / | / | / | / | / | / | / | / | / | / | / | / | / | / | / | / | / | / | C09779 | DCS控制仪表
6 | 余热发电 | MCV20102 | 调节阀 | C | 型号，LTCZ600.R、推力6000N、供电电源，380VAC、IP68、功率60W、温度范围，-25`70℃ | 行力 | 主给水旁路调节门 | 水 | / | / | / | / | DN50 | 法兰 | / | / | / | / | / | / | / | / | / | / | / | / | / | / | / | / | / | / | C09775 | DCS控制仪表
7 | 余热发电 | MCV10111 | 调节阀 | C | 型号，LTCZ300.R、推力3000N、供电电源，380VAC、IP68、功率15W、温度范围，-25`70℃ | 行力 | 汽包连排调节门 | 水 | / | / | / | / | DN25 | 法兰 | / | / | / | / | / | / | / | / | / | / | / | / | / | / | / | / | / | / | C09721 | DCS控制仪表
8 | 余热发电 | MCV20111 | 调节阀 | C | 型号，LTCZ300.R、推力3000N、供电电源，380VAC、IP68、功率15W、温度范围，-25`70℃ | 行力 | 汽包连排调节门 | 水 | / | / | / | / | DN25 | 法兰 | / | / | / | / | / | / | / | / | / | / | / | / | / | / | / | / | / | / | C09866 | DCS控制仪表
9 | 余热发电 | MCV10121 | 调节阀 | C | 型号，LTCZ300.R、推力3000N、供电电源，380VAC、IP68、功率15W、温度范围，-25`70℃ | 行力 | 减温水调节门 | 水 | / | / | / | / | DN20 | 法兰 | / | / | / | / | / | / | / | / | / | / | / | / | / | / | / | / | / | / | C09867 | DCS控制仪表
10 | 余热发电 | MCV20121 | 调节阀 | C | 型号，LTCZ300.R、推力3000N、供电电源，380VAC、IP68、功率15W、温度范围，-25`70℃ | 行力 | 减温水调节门 | 水 | / | / | / | / | DN20 | 法兰 | / | / | / | / | / | / | / | / | / | / | / | / | / | / | / | / | / | / | C09722 | DCS控制仪表
11 | 余热发电 | MCV10141 | 调节阀 | C | 型号，LT006-B1-F10、转矩60N.m、供电电源，380VAC、IP68、功率0.72Kw、温度范围，-30`70℃、额定电流3.7A | 行力 | 饱和蒸汽进分汽缸电动调节门 | 蒸汽 | / | / | / | / | DN200 | 法兰 | / | / | / | / | / | / | / | / | / | / | / | / | / | / | / | / | / | / | 110735 | DCS控制仪表
12 | 余热发电 | MCV20141 | 调节阀 | C | 型号，LT006-B1-F10、转矩60N.m、供电电源，380VAC、IP68、功率0.72Kw、温度范围，-30`70℃、额定电流3.7A | 行力 | 饱和蒸汽进分汽缸电动调节门 | 蒸汽 | / | / | / | / | DN200 | 法兰 | / | / | / | / | / | / | / | / | / | / | / | / | / | / | / | / | / | / | 110734 | DCS控制仪表
13 | 余热发电 | MCV10142 | 调节阀 | C | 型号，LT012-B1-F10、转矩120N.m、供电电源，380VAC、IP68、功率0.72Kw、温度范围，-30`70℃、额定电流3.7A | 行力 | 分汽缸进1号炉过热器电动调节阀 | 蒸汽 | / | / | / | / | DN250 | 法兰 | / | / | / | / | / | / | / | / | / | / | / | / | / | / | / | / | / | / | 110738 | DCS控制仪表
14 | 余热发电 | MCV20142 | 调节阀 | C | 型号，LT012-B1-F10、转矩120N.m、供电电源，380VAC、IP68、功率0.72Kw、温度范围，-30`70℃、额定电流3.7A | 行力 | 分汽缸进1号炉过热器电动调节阀 | 蒸汽 | / | / | / | / | DN250 | 法兰 | / | / | / | / | / | / | / | / | / | / | / | / | / | / | / | / | / | / | 110737 | DCS控制仪表
15 | 余热发电 | MCV10143 | 调节阀 | C | 型号，LT006-B1-F10、转矩60N.m、供电电源，380VAC、IP68、功率0.72Kw、温度范围，-30`70℃、额定电流3.7A | 行力 | 外来蒸汽电动调节阀 | 蒸汽 | / | / | / | / | DN200 | 法兰 | / | / | / | / | / | / | / | / | / | / | / | / | / | / | / | / | / | / | 110736 | DCS控制仪表
16 | 余热发电 | MCV10151 | 调节阀 | C | 型号，LTCZ600.R、推力6000N、供电电源，380VAC、IP68、功率60W、温度范围，-25`70℃ | 行力 | 1#预热器旁路调节门 | 水 | / | / | / | / | DN50 | 法兰 | / | / | / | / | / | / | / | / | / | / | / | / | / | / | / | / | / | / | C09777 | DCS控制仪表
17 | 余热发电 | MCV20151 | 调节阀 | C | 型号，LTCZ600.R、推力6000N、供电电源，380VAC、IP68、功率60W、温度范围，-25`70℃ | 行力 | 2#预热器旁路调节门 | 水 | / | / | / | / | DN50 | 法兰 | / | / | / | / | / | / | / | / | / | / | / | / | / | / | / | / | / | / | C09780 | DCS控制仪表
18 | 余热发电 | / | 调节阀 | C | SKZ-410Z | 搜派师自动化科技有限公司 | 除盐水箱入口 | 水 | / | / | / | / | DN80 | 法兰 | / | / | / | / | / | / | / | / | / | / | / | / | / | / | / | / | / | / | 2110927 | DCS控制仪表
19 | 余热发电 | / | 调节阀 | C | IKM18、转速24rpm、力矩90Nm、380VAC、0.57Kw、1.68A | 奥托克 | 暖气 | 蒸汽 | / | / | / | / | DN80 | 法兰 | / | / | / | / | / | / | / | / | / | / | / | / | / | / | / | / | / | / | M80018379002 | DCS控制仪表
20 | 余热发电 | MV1513 | 调节阀 | C | SLM018 电源电压：380AC 推力18000N 电流1.34A | 南京科远 | 暖气 | 蒸汽 | / | / | / | / | DN80 | 法兰 | / | / | / | / | / | / | / | / | / | / | / | / | / | / | / | / | / | / | EA20050374 | DCS控制仪表
21 | 余热发电 | MHS20009 | 调节阀 | C | 型号，LT300.R、推力3000N、供电电源，380VAC、IP68、功率15W、温度范围，-25`70℃ | 行力 | 蒸汽凝液电动调节阀 | 蒸汽 | / | / | / | / | DN100 | 法兰 | / | / | / | / | / | / | / | / | / | / | / | / | / | / | / | / | / | / | EA20050374 | DCS控制仪表

## 切断阀
序号 | 装置名称 | 位号 | 名称 | 设备分级 | 型号规格 | 生产厂家 | 安装位置及用途 | 工艺条件 |  |  |  | 阀体 |  |  |  | 阀内件 |  |  |  |  | 执行机构 | [12 empty] | 备注
[8 empty] | 介质 名称 | 设计 温度℃ | 阀前压 力Mpa | 阀后压 力Mpa | 公称 通径 | 连接方式 及规格 | 阀体 材质 | 阀座 序列号 | 阀座 材质 | 阀芯 材质 | 阀杆 材质 | 流量 特性 | 泄露 等级 | CV值 | 形式 | 规格 型号 | 厂家 | 作用 形式 | 行程 | 弹簧 范围 | 气源 压力 | 故障 位置 | 关阀 时间 | 开阀 时间 | 设备编号 | 是否联锁 | 备注
/ | 余热发电 | AV0605 | 电动门 | C | 型号，LT003-B1—F10、转矩30N.m、供电电源，380VAC、IP68、功率0.72Kw、温度范围，-30`70℃、额定电流7.5A | 行力 | 除氧器溢放水电动门 | 水104 | / | / | / | DN80 | 法兰 | / | / | / | / | / | / | / | / | / | / | / | / | / | / | / | / | / | / | 120153 | DCS控制仪表 | /
1 | 余热发电 | AV0600 | 电动门 | C | 型号，LT003-B1—F10、转矩30N.m、供电电源，380VAC、IP68、功率0.72Kw、温度范围，-30`70℃、额定电流7.5A | 行力 | 除氧器加热蒸汽电动门 | 蒸汽250 | / | / | / | DN125 | 法兰 | / | / | / | / | / | / | / | / | / | / | / | / | / | / | / | / | / | / | 117446 | DCS控制仪表 | /
2 | 余热发电 | AV0603 | 电动门 | C | 型号，LT030-Z03、转矩300N.m、供电电源，380VAC、IP68、功率1.8Kw、温度范围，-30`70℃、额定电流7.5A | 行力 | 给水母管电动门 | 水104 | / | / | / | DN125 | 法兰 | / | / | / | / | / | / | / | / | / | / | / | / | / | / | / | / | / | / | 117413 | DCS控制仪表 | /
3 | 余热发电 | AV0601 | 电动门 | C | 型号，LT030-Z03、转矩300N.m、供电电源，380VAC、IP68、功率1.8Kw、温度范围，-30`70℃、额定电流7.5A | 行力 | 给水泵出口电动门 | 水104 | / | / | / | DN100 | 法兰 | / | / | / | / | / | / | / | / | / | / | / | / | / | / | / | / | / | / | 117412 | DCS控制仪表 | /
4 | 余热发电 | AV0602 | 电动门 | C | 型号，LT030-Z03、转矩300N.m、供电电源，380VAC、IP68、功率1.8Kw、温度范围，-30`70℃、额定电流7.5A | 行力 | 给水泵出口电动门 | 水104 | / | / | / | DN100 | 法兰 | / | / | / | / | / | / | / | / | / | / | / | / | / | / | / | / | / | / | 117411 | DCS控制仪表 | /
5 | 余热发电 | AV1501 | 电动门 | C | 型号，LT050-Z04、转矩500N.m、供电电源，380VAC、IP68、功率3.3Kw、温度范围，-30`70℃、额定电流7.5A | 行力 | 主汽电动门 | 蒸汽390 | / | / | / | DN350 | 法兰 | / | / | / | / | / | / | / | / | / | / | / | / | / | / | / | / | / | / | 118669 | DCS控制仪表 | /
6 | 余热发电 | AV1502 | 电动门 | C | 型号，LT012-Z02、转矩120N.m、供电电源，380VAC、IP68、功率0.72、温度范围，-30`70℃、额定电流3.7A | 行力 | 凝结水再循环电动门 | 水80 | / | / | / | DN65 | 法兰 | / | / | / | / | / | / | / | / | / | / | / | / | / | / | / | / | / | / | 120146 | DCS控制仪表 | /
7 | 余热发电 | AV1504 | 电动门 | C | 型号，LT012-Z02、转矩120N.m、供电电源，380VAC、IP68、功率0.72、温度范围，-30`70℃、额定电流3.7A | 行力 | 凝结水放水电动门 | 水80 | / | / | / | DN50 | 法兰 | / | / | / | / | / | / | / | / | / | / | / | / | / | / | / | / | / | / | 117912 | DCS控制仪表 | /
8 | 余热发电 | AV1503 | 电动门 | C | 型号，LT025-Z03、转矩250N.m、供电电源，380VAC、IP68、功率1.8Kw、温度范围，-30`70℃、额定电流4.1A | 行力 | 真空破坏电动门 | 水50 | / | / | / | DN100 | 法兰 | / | / | / | / | / | / | / | / | / | / | / | / | / | / | / | / | / | / | 117445 | DCS控制仪表 | /
9 | 余热锅炉 | MV10111 | 开关型电动执行机构 | C | 型号，LT012-Z02、转矩120N.m、供电电源，380VAC、IP68、功率0.72、温度范围，-30`70℃、额定电流3.7A | 行力 | 汽包定排电动门 | 水 | / | / | / | DN50 | 法兰 | / | / | / | / | / | / | / | / | / | / | / | / | / | / | / | / | / | / | 110817 | DCS控制仪表 | /
10 | 余热锅炉 | MV20111 | 开关型电动执行机构 | C | 型号，LT012-Z02、转矩120N.m、供电电源，380VAC、IP68、功率0.72、温度范围，-30`70℃、额定电流3.7A | 行力 | 汽包定排电动门 | 水 | / | / | / | DN50 | 法兰 | / | / | / | / | / | / | / | / | / | / | / | / | / | / | / | / | / | / | 110818 | DCS控制仪表 | /
11 | 余热锅炉 | MV10112 | 开关型电动执行机构 | C | 型号，LT012-Z02、转矩120N.m、供电电源，380VAC、IP68、功率0.72、温度范围，-30`70℃、额定电流3.7A | 行力 | 汽包紧急放水门 | 水 | / | / | / | DN80 | 法兰 | / | / | / | / | / | / | / | / | / | / | / | / | / | / | / | / | / | / | 110816 | DCS控制仪表 | /
12 | 余热锅炉 | MV20112 | 开关型电动执行机构 | C | 型号，LT012-Z02、转矩120N.m、供电电源，380VAC、IP68、功率0.72、温度范围，-30`70℃、额定电流3.7A | 行力 | 汽包紧急放水门 | 水 | / | / | / | DN80 | 法兰 | / | / | / | / | / | / | / | / | / | / | / | / | / | / | / | / | / | / | 110815 | DCS控制仪表 | /
13 | 余热锅炉 | MV10131 | 开关型电动执行机构 | C | 型号，LT025-Z03、转矩250N.m、供电电源，380VAC、IP68、功率1.8Kw、温度范围，-30`70℃、额定电流4.1A | 行力 | 对空排汽电动门 | 蒸汽 | / | / | / | DN80 | 法兰 | / | / | / | / | / | / | / | / | / | / | / | / | / | / | / | / | / | / | 110827 | DCS控制仪表 | /
14 | 余热锅炉 | MV20131 | 开关型电动执行机构 | C | 型号，LT025-Z03、转矩250N.m、供电电源，380VAC、IP68、功率1.8Kw、温度范围，-30`70℃、额定电流4.1A | 行力 | 对空排汽电动门 | 蒸汽 | / | / | / | DN80 | 法兰 | / | / | / | / | / | / | / | / | / | / | / | / | / | / | / | / | / | / | 110526 | DCS控制仪表 | /
15 | 余热锅炉 | MV10132 | 开关型电动执行机构 | C | 型号，LT050-Z04、转矩500N.m、供电电源，380VAC、IP68、功率3.3Kw、温度范围，-30`70℃、额定电流7.5A | 行力 | 过热器出口电动门 | 蒸汽 | / | / | / | DN250 | 法兰 | / | / | / | / | / | / | / | / | / | / | / | / | / | / | / | / | / | / | 118842 | DCS控制仪表 | /
16 | 余热锅炉 | MV20132 | 开关型电动执行机构 | C | 型号，LT050-Z04、转矩500N.m、供电电源，380VAC、IP68、功率3.3Kw、温度范围，-30`70℃、额定电流7.5A | 行力 | 过热器出口电动门 | 蒸汽 | / | / | / | DN250 | 法兰 | / | / | / | / | / | / | / | / | / | / | / | / | / | / | / | / | / | / | 108843 | DCS控制仪表 | /
17 | 余热锅炉 | MV20556 | 开关型电动执行机构 | C | M8320，转矩120N.m、供电电源，380VAC、IP67、功率0.85Kw、温度范围，-30`70℃、额定电流1.75A | 川仪 | 汽包对空排电动门 | 蒸汽 | / | / | / | DN50 | 法兰 | / | / | / | / | / | / | / | / | / | / | / | / | / | / | / | / | / | / | 21D69976 | DCS控制仪表 | /
18 | 余热锅炉 | MV20555 | 开关型电动执行机构 | C | M8320，转矩120N.m、供电电源，380VAC、IP67、功率0.85Kw、温度范围，-30`70℃、额定电流1.75A | 川仪 | 汽包对空排电动门 | 蒸汽 | / | / | / | DN50 | 法兰 | / | / | / | / | / | / | / | / | / | / | / | / | / | / | / | / | / | / | 21D69977 | DCS控制仪表 | /
19 | 蒸发空冷器进出口阀 | 30PGF010-AA402 | 智能一体化电动蝶阀 | C | M8320，转矩120N.m、供电电源，380VAC、IP67、功率0.85Kw、温度范围，-30`70℃、额定电流1.75A | 川仪 | 单元1出水阀电炉 | 介质：水环境温度：-25～45℃ | / | / | / | DN100 | 法兰 | / | / | / | / | / | / | / | / | / | / | / | / | / | / | / | / | / | / | 20D08489 | DCS控制仪表 | /
20 | 蒸发空冷器进出口阀 | 30PGF010-AA403 | 智能一体化电动蝶阀 | C | M8360，转矩600N.m、供电电源，380VAC、IP67、功率90W、温度范围，-25`70℃、额定电流0.6A | 川仪 | 单元1泄水阀电炉 | 介质：水环境温度：-25～45℃ | / | / | / | DN200 | 法兰 | / | / | / | / | / | / | / | / | / | / | / | / | / | / | / | / | / | / | / | DCS控制仪表 | /
21 | 蒸发空冷器进出口阀 | 30PGF010-AA401 | 智能一体化电动蝶阀 | C | M8320，转矩120N.m、供电电源，380VAC、IP67、功率0.85Kw、温度范围，-30`70℃、额定电流1.75A | 川仪 | 单元1进水阀电炉 | 介质：水环境温度：-25～45℃ | / | / | / | DN100 | 法兰 | / | / | / | / | / | / | / | / | / | / | / | / | / | / | / | / | / | / | 20D08496 | DCS控制仪表 | /
22 | 蒸发空冷器进出口阀 | 30PGF010-AA404 | 智能一体化电动蝶阀 | C | M8320，转矩120N.m、供电电源，380VAC、IP67、功率0.85Kw、温度范围，-30`70℃、额定电流1.75A | 川仪 | 蒸发空冷器进出口阀 | 介质：水环境温度：-25～45℃ | / | / | / | DN100 | 法兰 | / | / | / | / | / | / | / | / | / | / | / | / | / | / | / | / | / | / | 20D08493 | DCS控制仪表 | /
23 | 蒸发空冷器进出口阀 | 30PGF020-AA403 | 智能一体化电动蝶阀 | C | M8360，转矩600N.m、供电电源，380VAC、IP67、功率90W、温度范围，-25`70℃、额定电流0.6A | 川仪 | 单元2泄水阀电炉 | 介质：水环境温度：-25～45℃ | / | / | / | DN200 | 法兰 | / | / | / | / | / | / | / | / | / | / | / | / | / | / | / | / | / | / | / | DCS控制仪表 | /
24 | 蒸发空冷器进出口阀 | 30PGF020-AA402 | 智能一体化电动蝶阀 | C | M8320，转矩120N.m、供电电源，380VAC、IP67、功率0.85Kw、温度范围，-30`70℃、额定电流1.75A | 川仪 | 单元2出水阀电炉 | 介质：水环境温度：-25～45℃ | / | / | / | DN100 | 法兰 | / | / | / | / | / | / | / | / | / | / | / | / | / | / | / | / | / | / | / | DCS控制仪表 | /
25 | 蒸发空冷器进出口阀 | 30PGF020-AA401 | 智能一体化电动蝶阀 | C | M8320，转矩120N.m、供电电源，380VAC、IP67、功率0.85Kw、温度范围，-30`70℃、额定电流1.75A | 川仪 | 单元2进水阀电炉 | 介质：水环境温度：-25～45℃ | / | / | / | DN100 | 法兰 | / | / | / | / | / | / | / | / | / | / | / | / | / | / | / | / | / | / | / | DCS控制仪表 | /
26 | 蒸发空冷器进出口阀 | 30PGF030-AA403 | 智能一体化电动蝶阀 | C | M8360，转矩600N.m、供电电源，380VAC、IP67、功率90W、温度范围，-25`70℃、额定电流0.6A | 川仪 | 单元3泄水阀电炉 | 介质：水环境温度：-25～45℃ | / | / | / | DN200 | 法兰 | / | / | / | / | / | / | / | / | / | / | / | / | / | / | / | / | / | / | / | DCS控制仪表 | /
27 | 蒸发空冷器进出口阀 | 30PGF030-AA402 | 智能一体化电动蝶阀 | C | M8320，转矩120N.m、供电电源，380VAC、IP68、功率0.46Kw、温度范围，-30`70℃、额定电流1.42AM8320，转矩120N.m、供电电源，380VAC、IP67、功率0.85Kw、温度范围，-30`70℃、额定电流1.75A | 川仪 | 单元3出水阀电炉 | 介质：水环境温度：-25～45℃ | / | / | / | DN100 | 法兰 | / | / | / | / | / | / | / | / | / | / | / | / | / | / | / | / | / | / | / | DCS控制仪表 | /
28 | 蒸发空冷器进出口阀 | 30PGF030-AA401 | 智能一体化电动蝶阀 | C | M8320，转矩120N.m、供电电源，380VAC、IP67、功率0.85Kw、温度范围，-30`70℃、额定电流1.75A | 川仪 | 单元3进水阀电炉 | 介质：水环境温度：-25～45℃ | / | / | / | DN100 | 法兰 | / | / | / | / | / | / | / | / | / | / | / | / | / | / | / | / | / | / | / | DCS控制仪表 | /
29 | 蒸发空冷器进出口阀 | 30PGF040-AA403 | 智能一体化电动蝶阀 | C | M8360，转矩600N.m、供电电源，380VAC、IP67、功率90W、温度范围，-25`70℃、额定电流0.6A | 川仪 | 单元4泄水阀电炉 | 介质：水环境温度：-25～45℃ | / | / | / | DN200 | 法兰 | / | / | / | / | / | / | / | / | / | / | / | / | / | / | / | / | / | / | / | DCS控制仪表 | /
30 | 蒸发空冷器进出口阀 | 30PGF040-AA402 | 智能一体化电动蝶阀 | C | M8320，转矩120N.m、供电电源，380VAC、IP67、功率0.85Kw、温度范围，-30`70℃、额定电流1.75A | 川仪 | 单元4出水阀电炉 | 介质：水环境温度：-25～45℃ | / | / | / | DN100 | 法兰 | / | / | / | / | / | / | / | / | / | / | / | / | / | / | / | / | / | / | / | DCS控制仪表 | /
31 | 蒸发空冷器进出口阀 | 30PGF040-AA401 | 智能一体化电动蝶阀 | C | M8320，转矩120N.m、供电电源，380VAC、IP67、功率0.85Kw、温度范围，-30`70℃、额定电流1.75A | 川仪 | 单元4进水阀电炉 | 介质：水环境温度：-25～45℃ | / | / | / | DN100 | 法兰 | / | / | / | / | / | / | / | / | / | / | / | / | / | / | / | / | / | / | / | DCS控制仪表 | /
32 | 蒸发空冷器进出口阀 | 20PGF020-AA401 | 智能一体化电动蝶阀 | C | M8320，转矩120N.m、供电电源，380VAC、IP67、功率0.85Kw、温度范围，-30`70℃、额定电流1.75A | 川仪 | 单元2进水阀余热 | 介质：水环境温度：-25～45℃ | / | / | / | DN100 | 法兰 | / | / | / | / | / | / | / | / | / | / | / | / | / | / | / | / | / | / | / | DCS控制仪表 | /
33 | 蒸发空冷器进出口阀 | 10PGF010-AA401 | 智能一体化电动蝶阀 | C | M8320，转矩120N.m、供电电源，380VAC、IP67、功率0.85Kw、温度范围，-30`70℃、额定电流1.75A | 川仪 | 单元1进水阀变压器 | 介质：水环境温度：-25～45℃ | / | / | / | DN100 | 法兰 | / | / | / | / | / | / | / | / | / | / | / | / | / | / | / | / | / | / | / | DCS控制仪表 | /
34 | 蒸发空冷器进出口阀 | 10PGF010-AA402 | 智能一体化电动蝶阀 | C | M8360，转矩600N.m、供电电源，380VAC、IP67、功率90W、温度范围，-25`70℃、额定电流0.6A | 川仪 | 单元2泄水阀变压器 | 介质：水环境温度：-25～45℃ | / | / | / | DN100 | 法兰 | / | / | / | / | / | / | / | / | / | / | / | / | / | / | / | / | / | / | / | DCS控制仪表 | /
35 | 蒸发空冷器进出口阀 | 10PGF020-AA404 | 智能一体化电动蝶阀 | C | M8320，转矩120N.m、供电电源，380VAC、IP67、功率0.85Kw、温度范围，-30`70℃、额定电流1.75A | 川仪 | 单元2出水阀变压器 | 介质：水环境温度：-25～45℃ | / | / | / | DN100 | 法兰 | / | / | / | / | / | / | / | / | / | / | / | / | / | / | / | / | / | / | / | DCS控制仪表 | /
36 | 蒸发空冷器进出口阀 | 10PGF020-AA403 | 智能一体化电动蝶阀 | C | M8320，转矩120N.m、供电电源，380VAC、IP67、功率0.85Kw、温度范围，-30`70℃、额定电流1.75A | 川仪 | 单元2进水阀变压器 | 介质：水环境温度：-25～45℃ | / | / | / | DN100 | 法兰 | / | / | / | / | / | / | / | / | / | / | / | / | / | / | / | / | / | / | / | DCS控制仪表 | /
37 | 蒸发空冷器进出口阀 | 10PGF020-AA402 | 智能一体化电动蝶阀 | C | M8360，转矩600N.m、供电电源，380VAC、IP67、功率90W、温度范围，-25`70℃、额定电流0.6A | 川仪 | 单元1泄水阀变压器 | 介质：水环境温度：-25～45℃ | / | / | / | DN200 | 法兰 | / | / | / | / | / | / | / | / | / | / | / | / | / | / | / | / | / | / | / | DCS控制仪表 | /
38 | 蒸发空冷器进出口阀 | 10PGF020-AA401 | 智能一体化电动蝶阀 | C | M8320，转矩120N.m、供电电源，380VAC、IP67、功率0.85Kw、温度范围，-30`70℃、额定电流1.75A | 川仪 | 单元1出水阀变压器 | 介质：水环境温度：-25～45℃ | / | / | / | DN100 | 法兰 | / | / | / | / | / | / | / | / | / | / | / | / | / | / | / | / | / | / | / | DCS控制仪表 | /
39 | 蒸发空冷器进出口阀 | 10PGF010-AA403 | 智能一体化电动蝶阀 | C | M8320，转矩120N.m、供电电源，380VAC、IP67、功率0.85Kw、温度范围，-30`70℃、额定电流1.75A | 川仪 | 旁路阀变压器 | 介质：水环境温度：-25～45℃ | / | / | / | DN100 | 法兰 | / | / | / | / | / | / | / | / | / | / | / | / | / | / | / | / | / | / | / | DCS控制仪表 | /
40 | 蒸发空冷器进出口阀 | 20PGF020-AA404 | 智能一体化电动蝶阀 | C | M8320，转矩120N.m、供电电源，380VAC、IP67、功率0.85Kw、温度范围，-30`70℃、额定电流1.75A | 川仪 | 旁路阀余热 | 介质：水环境温度：-25～45℃ | / | / | / | DN250 | 法兰 | / | / | / | / | / | / | / | / | / | / | / | / | / | / | / | / | / | / | 20D08487 | DCS控制仪表 | /
41 | 蒸发空冷器进出口阀 | 30PGF020-AA404 | 智能一体化电动蝶阀 | C | M8320，转矩120N.m、供电电源，380VAC、IP67、功率0.85Kw、温度范围，-30`70℃、额定电流1.75A | 川仪 | 旁路阀电炉 | 介质：水环境温度：-25～45℃ | / | / | / | DN100 | 法兰 | / | / | / | / | / | / | / | / | / | / | / | / | / | / | / | / | / | / | / | DCS控制仪表 | /
42 | 蒸发空冷器进出口阀 | 20PGF010-AA403 | 智能一体化电动蝶阀 | C | M8360，转矩600N.m、供电电源，380VAC、IP67、功率90W、温度范围，-25`70℃、额定电流0.6A | 川仪 | 单元1泄水阀余热 | 介质：水环境温度：-25～45℃ | / | / | / | DN200 | 法兰 | / | / | / | / | / | / | / | / | / | / | / | / | / | / | / | / | / | / | / | DCS控制仪表 | /
43 | 蒸发空冷器进出口阀 | 20PGF020-AA402 | 智能一体化电动蝶阀 | C | M8320，转矩120N.m、供电电源，380VAC、IP67、功率0.85Kw、温度范围，-30`70℃、额定电流1.75A | 川仪 | 单元1出水阀余热 | 介质：水环境温度：-25～45℃ | / | / | / | DN100 | 法兰 | / | / | / | / | / | / | / | / | / | / | / | / | / | / | / | / | / | / | / | DCS控制仪表 | /
44 | 蒸发空冷器进出口阀 | 20PGF010-AA401 | 智能一体化电动蝶阀 | C | M8320，转矩120N.m、供电电源，380VAC、IP67、功率0.85Kw、温度范围，-30`70℃、额定电流1.75A | 川仪 | 单元1进水阀余热 | 介质：水环境温度：-25～45℃ | / | / | / | DN100 | 法兰 | / | / | / | / | / | / | / | / | / | / | / | / | / | / | / | / | / | / | / | DCS控制仪表 | /
45 | 消防水池补水阀 | GT05-DF21 | 智能一体化电动蝶阀 | C | M8320，转矩120N.m、供电电源，380VAC、IP67、功率0.85Kw、温度范围，-30`70℃、额定电流1.75A | 川仪 | 消防水池补水阀 | 介质：水环境温度：-25～45℃ | / | / | / | DN150 | 法兰 | / | / | / | / | / | / | / | / | / | / | / | / | / | / | / | / | / | / | / | DCS控制仪表 | /
46 | 生活水处理加压泵出口电动阀 | SCJFM601A/B | 智能一体化电动蝶阀 | C | M8320，转矩120N.m、供电电源，380VAC、IP67、功率0.85Kw、温度范围，-30`70℃、额定电流1.75A | 川仪 | 生活水处理加压泵出口电动阀 | 介质：水环境温度：-25～45℃ | / | / | / | DN80 | 法兰 | / | / | / | / | / | / | / | / | / | / | / | / | / | / | / | / | / | / | / | DCS控制仪表 | /
47 | 环保除尘 | / | 智能一体化电动蝶阀 | C | LT025-B3-F10、1.8KW、4.0A、250Nm,380VAC | 行力 | 1#主除尘风机入口电动阀门 | 烟气 | / | / | / | / | 连杆机构 | / | / | / | / | / | / | / | / | / | / | / | / | / | / | / | / | / | / | 106615 | DCS控制仪表 | /
48 | 环保除尘 | / | 智能一体化电动蝶阀 | C | LT025-B3-F10、1.8KW、4.0A、250Nm,380VAC | 行力 | 2#主除尘风机入口电动阀门 | 烟气 | / | / | / | / | 连杆机构 | / | / | / | / | / | / | / | / | / | / | / | / | / | / | / | / | / | / | 106616 | DCS控制仪表 | /
49 | 环保除尘 | / | 智能一体化电动蝶阀 | C | LT003-B3、0.72Kw、3.7A、30Nm、380VAC | 行力 | 1#主除尘反吹风机入口电动阀门 | 烟气 | / | / | / | / | 连杆机构 | / | / | / | / | / | / | / | / | / | / | / | / | / | / | / | / | / | / | 111526 | DCS控制仪表 | /
50 | 环保除尘 | / | 智能一体化电动蝶阀 | C | LT003-B3、0.72Kw、3.7A、30Nm、380VAC | 行力 | 2#主除尘反吹风机入口电动阀门 | 烟气 | / | / | / | / | 连杆机构 | / | / | / | / | / | / | / | / | / | / | / | / | / | / | / | / | / | / | 111527 | DCS控制仪表 | /
51 | 环保除尘 | / | 智能一体化电动蝶阀 | C | LT006-B3、60Nm、0.72Kw、3.7A、380VAC | 行力 | 22米平台除尘风机入口电动阀门 | 烟气 | / | / | / | / | 连杆机构 | / | / | / | / | / | / | / | / | / | / | / | / | / | / | / | / | / | / | 111531 | DCS控制仪表 | /
52 | 环保除尘 | / | 智能一体化电动蝶阀 | C | LT006-B3、60Nm、0.72Kw、3.7A、380VAC | 行力 | 配料站除尘风机入口电动阀门 | 烟气 | / | / | / | / | 连杆机构 | / | / | / | / | / | / | / | / | / | / | / | / | / | / | / | / | / | / | 111532 | DCS控制仪表 | /
53 | 环保除尘 | / | 智能一体化电动蝶阀 | C | LT006-B3、60Nm、0.72Kw、3.7A、380VAC | 行力 | 1#出铁口除尘风机入口电动阀门 | 烟气 | / | / | / | / | 连杆机构 | / | / | / | / | / | / | / | / | / | / | / | / | / | / | / | / | / | / | 111529 | DCS控制仪表 | /
54 | 环保除尘 | / | 智能一体化电动蝶阀 | C | LT006-B3、60Nm、0.72Kw、3.7A、380VAC | 行力 | 2#出铁口除尘风机入口电动阀门 | 烟气 | / | / | / | / | 连杆机构 | / | / | / | / | / | / | / | / | / | / | / | / | / | / | / | / | / | / | 111528 | DCS控制仪表 | /
55 | 环保除尘 | / | 智能一体化电动蝶阀 | C | LT003-B3、0.72Kw、3.7A、30Nm、380VAC | 行力 | 出铁口除尘反吹风机入口电动阀门 | 烟气 | / | / | / | / | 连杆机构 | / | / | / | / | / | / | / | / | / | / | / | / | / | / | / | / | / | / | 111530 | DCS控制仪表 | /
56 | 环保除尘 | / | 智能一体化电动蝶阀 | C | M8330C、200Nm、1.13Kw、2.7A、380VAC | 川仪 | 1#主除尘入口电动阀门 | 烟气 | / | / | / | / | 连杆机构 | / | / | / | / | / | / | / | / | / | / | / | / | / | / | / | / | / | / | 19K30254 | DCS控制仪表 | /
57 | 环保除尘 | / | 智能一体化电动蝶阀 | C | M8330C、200Nm、1.13Kw、2.7A、380VAC | 川仪 | 2#主除尘入口电动阀门 | 烟气 | / | / | / | / | 连杆机构 | / | / | / | / | / | / | / | / | / | / | / | / | / | / | / | / | / | / | 19K30255 | DCS控制仪表 | /
58 | 环保除尘 | / | 智能一体化电动蝶阀 | C | M8310C、60Nm、0.3Kw、0.7A、380VAC | 川仪 | 1#主除尘入口混风电动阀门 | 烟气 | / | / | / | / | 连杆机构 | / | / | / | / | / | / | / | / | / | / | / | / | / | / | / | / | / | / | 19K30428 | DCS控制仪表 | /
59 | 环保除尘 | / | 智能一体化电动蝶阀 | C | M8310C、60Nm、0.3Kw、0.7A、380VAC | 川仪 | 2#主除尘入口混风电动阀门 | 烟气 | / | / | / | / | 连杆机构 | / | / | / | / | / | / | / | / | / | / | / | / | / | / | / | / | / | / | 19K30246 | DCS控制仪表 | /
60 | 环保除尘 | / | 智能一体化电动蝶阀 | C | M8310C、60Nm、0.3Kw、0.7A、380VAC | 川仪 | 1#余热锅炉旁路混风电动阀门 | 烟气 | / | / | / | / | 连杆机构 | / | / | / | / | / | / | / | / | / | / | / | / | / | / | / | / | / | / | 19K30427 | DCS控制仪表 | /
61 | 环保除尘 | / | 智能一体化电动蝶阀 | C | M8310C、60Nm、0.3Kw、0.7A、380VAC | 川仪 | 2#余热锅炉旁路混风电动阀门 | 烟气 | / | / | / | / | 连杆机构 | / | / | / | / | / | / | / | / | / | / | / | / | / | / | / | / | / | / | 19K30245 | DCS控制仪表 | /
62 | 环保除尘 | / | 智能一体化电动蝶阀 | C | M8310C、60Nm、0.3Kw、0.7A、380VAC | 川仪 | 2#出铁口除尘风机出口电动阀门 | 烟气 | / | / | / | / | 连杆机构 | / | / | / | / | / | / | / | / | / | / | / | / | / | / | / | / | / | / | 19K30426 | DCS控制仪表 | /
63 | 环保除尘 | / | 智能一体化电动蝶阀 | C | M8310C、60Nm、0.3Kw、0.7A、380VAC | 川仪 | 1#出铁口除尘风机出口电动阀门 | 烟气 | / | / | / | / | 连杆机构 | / | / | / | / | / | / | / | / | / | / | / | / | / | / | / | / | / | / | 19K30425 | DCS控制仪表 | /
64 | 环保除尘 | / | 智能一体化电动蝶阀 | C | M8310C、60Nm、0.3Kw、0.7A、380VAC | 川仪 | 出铁口除尘反吹风机出口电动阀门 | 烟气 | / | / | / | / | 连杆机构 | / | / | / | / | / | / | / | / | / | / | / | / | / | / | / | / | / | / | 19K30424 | DCS控制仪表 | /
65 | 余热发电 | AV0605 | 电动门 | C | Z941H-16C,DN80，PN1.6Mpa | 行力 | 除氧器溢放水电动门 | 蒸汽 | / | / | / | DN80 | 法兰 | / | / | / | / | / | / | / | / | / | / | / | / | / | / | / | / | / | / | 120153 | DCS控制仪表 | /
66 | 余热发电 | AV0600 | 电动门 | C | Z941H-16C,DN125，PN1.6Mpa； | 行力 | 除氧器加热蒸汽电动门 | 蒸汽 | / | / | / | DN80 | 法兰 | / | / | / | / | / | / | / | / | / | / | / | / | / | / | / | / | / | / | 117446 | DCS控制仪表 | /
67 | 矿热炉 | / | 电动门 | C | IK20/24R/380V 转速24RPM力矩250N/M | 行力 | #1矿热炉烟道切断阀 | 烟气 | / | / | / | / | 连杆机构 | / | / | / | / | / | / | / | / | / | / | / | / | / | / | / | / | / | / | 2021-07-15 | DCS控制仪表 | /
68 | 矿热炉 | / | 电动门 | C | IK20/24R/380V 转速24RPM力矩250N/M | 行力 | #2矿热炉烟道切断阀 | 烟气 | / | / | / | / | 连杆机构 | / | / | / | / | / | / | / | / | / | / | / | / | / | / | / | / | / | / | 2021-07-16 | DCS控制仪表 | /
69 | 余热发电 | AV1803 | 电动门 | C | E0M2-Oc-db-k9.1-L/19Sec 转矩100N电源220V 功率40W | FLOWINN | #1真空泵入口电动阀 | 介质：水 | / | / | / | DN80 | 法兰 | / | / | / | / | / | / | / | / | / | / | / | / | / | / | / | / | / | / | 120153 | DCS控制仪表 | /
70 | 余热发电 | AV1804 | 电动门 | C | E0M2-Oc-db-k9.1-L/19Sec 转矩100N电源220V 功率40W | FLOWINN | #2真空泵入口电动阀 | 介质：水 | / | / | / | DN80 | 法兰 | / | / | / | / | / | / | / | / | / | / | / | / | / | / | / | / | / | / | 120153 | DCS控制仪表 | /
71 | 加密仓除尘 | / | 电动蝶阀 | C | UNIK-151 | 光荣自控 | #1主除尘加密仓进料阀 | 硅粉 | / | / | / | / | 蝶阀 | / | / | / | / | / | / | / | / | / | / | / | / | / | / | / | / | / | / | 19K30426 | PLC显示仪表 | /
72 | 加密仓除尘 | / | 电动蝶阀 | C | UNIK-151 | 光荣自控 | #2主除尘加密仓进料阀 | 硅粉 | / | / | / | / | 蝶阀 | / | / | / | / | / | / | / | / | / | / | / | / | / | / | / | / | / | / | 19K30425 | PLC显示仪表 | /
73 | 加密仓除尘 | / | 电动蝶阀 | C | UNIK-151 | 光荣自控 | #3主除尘加密仓进料阀 | 硅粉 | / | / | / | / | 蝶阀 | / | / | / | / | / | / | / | / | / | / | / | / | / | / | / | / | / | / | 19K30424 | PLC显示仪表 | /
74 | 加密仓除尘 | / | 电动蝶阀 | C | UNIK-151 | 光荣自控 | #4主除尘加密仓进料阀 | 硅粉 | / | / | / | / | 蝶阀 | / | / | / | / | / | / | / | / | / | / | / | / | / | / | / | / | / | / | 19K30424 | PLC显示仪表 | /
75 | 筛分皮带 | / | 筛分仓插板阀 | C | 30T-48W 转矩30N/M电压380v 转速48r/min | 天津贝尔德阀门有限公司 | 筛分仓插板阀 | 硅石 | / | / | / | / | 闸板阀 | / | / | / | / | / | / | / | / | / | / | / | / | / | / | / | / | / | / | 23264751 | 现场控制 | /

## 气动阀
序号 | 装置名称 | 位号 | 安装位置及用途 | 设备分级 | 类别 | 规格型号 | 生产厂家 | 是否联锁 | 备注
1 | 硅铁上配料系统 | PL-F-DO-A1 | 配料除尘阀#1 | C | 气缸 | GT95 0.5-0.7MPa | 扬州光荣 | PLC显示仪表
[5 empty] | 电磁阀 | G531C001MS DC24V | ASCO | PLC显示仪表
2 | 硅铁上配料系统 | PL-F-DO-A2 | 配料除尘阀#2 | C | 气缸 | GT95 0.5-0.7MPa | 扬州光荣 | PLC显示仪表
[5 empty] | 电磁阀 | G531C001MS DC24V | ASCO | PLC显示仪表
3 | 硅铁上配料系统 | PL-F-DO-A3 | 配料除尘阀#3 | C | 气缸 | GT95 0.5-0.7MPa | 扬州光荣 | PLC显示仪表
[5 empty] | 电磁阀 | G531C001MS DC24V | ASCO | PLC显示仪表
4 | 硅铁上配料系统 | PL-F-DO-A4 | 配料除尘阀#4 | C | 气缸 | GT95 0.5-0.7MPa | 扬州光荣 | PLC显示仪表
[5 empty] | 电磁阀 | G531C001MS DC24V | ASCO | PLC显示仪表
5 | 硅铁上配料系统 | PL-F-DO-A5 | 配料除尘阀#5 | C | 气缸 | GT95 0.5-0.7MPa | 扬州光荣 | PLC显示仪表
[5 empty] | 电磁阀 | G531C001MS DC24V | ASCO | PLC显示仪表
6 | 硅铁上配料系统 | PL-F-DO-A6 | 配料除尘阀#6 | C | 气缸 | GT95 0.5-0.7MPa | 扬州光荣 | PLC显示仪表
[5 empty] | 电磁阀 | G531C001MS DC24V | ASCO | PLC显示仪表
7 | 硅铁上配料系统 | PL-F-DO-A7 | 配料除尘阀#7 | C | 气缸 | GT95 0.5-0.7MPa | 扬州光荣 | PLC显示仪表
[5 empty] | 电磁阀 | G531C001MS DC24V | ASCO | PLC显示仪表
8 | 硅铁上配料系统 | PL-F-DO-A8 | 配料除尘阀#8 | C | 气缸 | GT95 0.5-0.7MPa | 扬州光荣 | PLC显示仪表
[5 empty] | 电磁阀 | G531C001MS DC24V | ASCO | PLC显示仪表
9 | 硅铁上配料系统 | PL-F-DO-A9 | 配料除尘阀#9 | C | 气缸 | GT95 0.5-0.7MPa | 扬州光荣 | PLC显示仪表
[5 empty] | 电磁阀 | G531C001MS DC24V | ASCO | PLC显示仪表
10 | 硅铁上配料系统 | PL-F-DO-A10 | 配料除尘阀#10 | C | 气缸 | GT95 0.5-0.7MPa | 扬州光荣 | PLC显示仪表
[5 empty] | 电磁阀 | G531C001MS DC24V | ASCO | PLC显示仪表
11 | 硅铁上配料系统 | PL-F-DO-A11 | 配料除尘阀#11 | C | 气缸 | GT95 0.5-0.7MPa | 扬州光荣 | PLC显示仪表
[5 empty] | 电磁阀 | G531C001MS DC24V | ASCO | PLC显示仪表
12 | 硅铁上配料系统 | PL-F-DO-A12 | 配料除尘阀#12 | C | 气缸 | GT95 0.5-0.7MPa | 扬州光荣 | PLC显示仪表
[5 empty] | 电磁阀 | G531C001MS DC24V | ASCO | PLC显示仪表
13 | 硅铁上配料系统 | PL-F-DO-A13 | 配料除尘阀#13 | C | 气缸 | GT95 0.5-0.7MPa | 扬州光荣 | PLC显示仪表
[5 empty] | 电磁阀 | G531C001MS DC24V | ASCO | PLC显示仪表
14 | 硅铁上配料系统 | PL-F-DO-A14 | 配料除尘阀#14 | C | 气缸 | GT95 0.5-0.7MPa | 扬州光荣 | PLC显示仪表
[5 empty] | 电磁阀 | G531C001MS DC24V | ASCO | PLC显示仪表
15 | 硅铁上配料系统 | PL-F-DO-A15 | 配料除尘阀#15 | C | 气缸 | GT95 0.5-0.7MPa | 扬州光荣 | PLC显示仪表
[5 empty] | 电磁阀 | G531C001MS DC24V | ASCO | PLC显示仪表
16 | 硅铁上配料系统 | PL-F-DO-A16 | 配料除尘阀#16 | C | 气缸 | GT95 0.5-0.7MPa | 扬州光荣 | PLC显示仪表
[5 empty] | 电磁阀 | G531C001MS DC24V | ASCO | PLC显示仪表
17 | 硅铁上配料系统 | DO-A-111 | 平台上料除尘阀#1 | C | 气缸 | GT95 0.5-0.7MPa | 扬州光荣 | PLC显示仪表
[5 empty] | 电磁阀 | G531C001MS DC24V | ASCO | PLC显示仪表
18 | 硅铁上配料系统 | DO-A-211 | 平台上料除尘阀#2 | C | 气缸 | GT95 0.5-0.7MPa | 扬州光荣 | PLC显示仪表
[5 empty] | 电磁阀 | G531C001MS DC24V | ASCO | PLC显示仪表
19 | 硅铁上配料系统 | DO-A-311 | 平台上料除尘阀#3 | C | 气缸 | GT95 0.5-0.7MPa | 扬州光荣 | PLC显示仪表
[5 empty] | 电磁阀 | G531C001MS DC24V | ASCO | PLC显示仪表
20 | 硅铁上配料系统 | DO-A-411 | 平台上料除尘阀#4 | C | 气缸 | GT95 0.5-0.7MPa | 扬州光荣 | PLC显示仪表
[5 empty] | 电磁阀 | G531C001MS DC24V | ASCO | PLC显示仪表
21 | 硅铁上配料系统 | DO-A-511 | 平台上料除尘阀#5 | C | 气缸 | GT95 0.5-0.7MPa | 扬州光荣 | PLC显示仪表
[5 empty] | 电磁阀 | G531C001MS DC24V | ASCO | PLC显示仪表
22 | 硅铁上配料系统 | DO-A-611 | 平台上料除尘阀#6 | C | 气缸 | GT95 0.5-0.7MPa | 扬州光荣 | PLC显示仪表
[5 empty] | 电磁阀 | G531C001MS DC24V | ASCO | PLC显示仪表
23 | 硅铁上配料系统 | DO-A-711 | 平台上料除尘阀#7 | C | 气缸 | GT95 0.5-0.7MPa | 扬州光荣 | PLC显示仪表
[5 empty] | 电磁阀 | G531C001MS DC24V | ASCO | PLC显示仪表
24 | 硅铁上配料系统 | DO-A-811 | 平台上料除尘阀#8 | C | 气缸 | GT95 0.5-0.7MPa | 扬州光荣 | PLC显示仪表
[5 empty] | 电磁阀 | G531C001MS DC24V | ASCO | PLC显示仪表
25 | 硅铁上配料系统 | DO-A-911 | 平台上料除尘阀#9 | C | 气缸 | GT95 0.5-0.7MPa | 扬州光荣 | PLC显示仪表
[5 empty] | 电磁阀 | G531C001MS DC24V | ASCO | PLC显示仪表
26 | 硅铁上配料系统 | DO-A-1011 | 平台上料除尘阀#10 | C | 气缸 | GT95 0.5-0.7MPa | 扬州光荣 | PLC显示仪表
[5 empty] | 电磁阀 | G531C001MS DC24V | ASCO | PLC显示仪表
27 | 硅铁上配料系统 | DO-A-1111 | 平台上料除尘阀#11 | C | 气缸 | GT95 0.5-0.7MPa | 扬州光荣 | PLC显示仪表
[5 empty] | 电磁阀 | G531C001MS DC24V | ASCO | PLC显示仪表
28 | 硅铁上配料系统 | DO-A-1211 | 平台上料除尘阀#12 | C | 气缸 | GT95 0.5-0.7MPa | 扬州光荣 | PLC显示仪表
[5 empty] | 电磁阀 | G531C001MS DC24V | ASCO | PLC显示仪表
29 | 出铁口除尘 | / | 出铁口除尘#1浓相发送器进料阀 | C | 气缸 | 直径63 接头3/8 | 常州昊达电力成套 | PLC显示仪表
[5 empty] | 电磁阀 | G531C001MS DC24V | ASCO | PLC显示仪表
30 | 出铁口除尘 | / | 出铁口除尘#2浓相发送器进料阀 | C | 气缸 | 直径63 接头3/8 | 常州昊达电力成套 | PLC显示仪表
[5 empty] | 电磁阀 | G531C001MS DC24V | ASCO | PLC显示仪表
31 | 出铁口除尘 | / | 出铁口除尘#3浓相发送器进料阀 | C | 气缸 | 直径63 接头3/8 | 常州昊达电力成套 | PLC显示仪表
[5 empty] | 电磁阀 | 直径63 接头3/9 | 常州昊达电力成套 | PLC显示仪表
32 | 出铁口除尘 | / | 出铁口除尘#4浓相发送器进料阀 | C | 气缸 | G531C001MS DC24V | ASCO | PLC显示仪表
[5 empty] | 电磁阀 | 直径63 接头3/9 | 常州昊达电力成套 | PLC显示仪表
33 | 出铁口除尘 | / | 出铁口除尘#5浓相发送器进料阀 | C | 气缸 | G531C001MS DC24V | ASCO | PLC显示仪表
[5 empty] | 电磁阀 | 直径63 接头3/9 | 常州昊达电力成套 | PLC显示仪表
34 | 出铁口除尘 | / | 出铁口除尘#6浓相发送器进料阀 | C | 气缸 | 直径63 接头3/10 | 常州昊达电力成套 | PLC显示仪表
[5 empty] | 电磁阀 | G531C001MS DC24V | ASCO | PLC显示仪表
35 | 出铁口除尘 | / | 出铁口除尘#7浓相发送器进料阀 | C | 气缸 | 直径63 接头3/10 | 常州昊达电力成套 | PLC显示仪表
[5 empty] | 电磁阀 | G531C001MS DC24V | ASCO | PLC显示仪表
36 | 出铁口除尘 | / | 出铁口除尘#8浓相发送器进料阀 | C | 气缸 | 直径63 接头3/10 | 常州昊达电力成套 | PLC显示仪表
[5 empty] | 电磁阀 | 直径63 接头3/11 | 常州昊达电力成套 | PLC显示仪表
37 | 出铁口除尘 | / | 出铁口除尘#9浓相发送器进料阀 | C | 气缸 | G531C001MS DC24V | ASCO | PLC显示仪表
[5 empty] | 电磁阀 | 直径63 接头3/11 | 常州昊达电力成套 | PLC显示仪表
38 | 出铁口除尘 | / | 出铁口除尘#10浓相发送器进料阀 | C | 气缸 | G531C001MS DC24V | ASCO | PLC显示仪表
[5 empty] | 电磁阀 | 直径63 接头3/11 | 常州昊达电力成套 | PLC显示仪表
39 | 出铁口除尘 | / | 出铁口除尘#1浓相发送器排气阀 | C | 气缸 | 直径40 接头1/4 | 常州昊达电力成套 | PLC显示仪表
[5 empty] | 电磁阀 | G531C001MS DC24V | ASCO | PLC显示仪表
40 | 出铁口除尘 | / | 出铁口除尘#2浓相发送器排气阀 | C | 气缸 | 直径40 接头1/4 | 常州昊达电力成套 | PLC显示仪表
[5 empty] | 电磁阀 | G531C001MS DC24V | ASCO | PLC显示仪表
41 | 出铁口除尘 | / | 出铁口除尘#3浓相发送器排气阀 | C | 气缸 | 直径40 接头1/5 | 常州昊达电力成套 | PLC显示仪表
[5 empty] | 电磁阀 | G531C001MS DC24V | ASCO | PLC显示仪表
42 | 出铁口除尘 | / | 出铁口除尘#4浓相发送器排气阀 | C | 气缸 | 直径40 接头1/5 | 常州昊达电力成套 | PLC显示仪表
[5 empty] | 电磁阀 | G531C001MS DC24V | ASCO | PLC显示仪表
43 | 出铁口除尘 | / | 出铁口除尘#5浓相发送器排气阀 | C | 气缸 | 直径40 接头1/6 | 常州昊达电力成套 | PLC显示仪表
[5 empty] | 电磁阀 | G531C001MS DC24V | ASCO | PLC显示仪表
44 | 出铁口除尘 | / | 出铁口除尘#6浓相发送器排气阀 | C | 气缸 | 直径40 接头1/6 | 常州昊达电力成套 | PLC显示仪表
[5 empty] | 电磁阀 | G531C001MS DC24V | ASCO | PLC显示仪表
45 | 出铁口除尘 | / | 出铁口除尘#7浓相发送器排气阀 | C | 气缸 | 直径40 接头1/7 | 常州昊达电力成套 | PLC显示仪表
[5 empty] | 电磁阀 | G531C001MS DC24V | ASCO | PLC显示仪表
46 | 出铁口除尘 | / | 出铁口除尘#8浓相发送器排气阀 | C | 气缸 | 直径40 接头1/7 | 常州昊达电力成套 | PLC显示仪表
[5 empty] | 电磁阀 | G531C001MS DC24V | ASCO | PLC显示仪表
47 | 出铁口除尘 | / | 出铁口除尘#9浓相发送器排气阀 | C | 气缸 | 直径40 接头1/8 | 常州昊达电力成套 | PLC显示仪表
[5 empty] | 电磁阀 | G531C001MS DC24V | ASCO | PLC显示仪表
48 | 出铁口除尘 | / | 出铁口除尘#10浓相发送器排气阀 | C | 气缸 | 直径40 接头1/8 | 常州昊达电力成套 | PLC显示仪表
[5 empty] | 电磁阀 | G531C001MS DC24V | ASCO | PLC显示仪表
49 | 出铁口除尘 | / | 出铁口除尘1-1进气阀 | C | 气缸 | AIRTAC SGC125*500S | AIRTAC | PLC显示仪表
[5 empty] | 电磁阀 | G531C017MS DC24V | ASCO | PLC显示仪表
50 | 出铁口除尘 | / | 出铁口除尘1-2进气阀 | C | 气缸 | AIRTAC SGC125*500S | AIRTAC | PLC显示仪表
[5 empty] | 电磁阀 | G531C017MS DC24V | ASCO | PLC显示仪表
51 | 出铁口除尘 | / | 出铁口除尘3-1进气阀 | C | 气缸 | AIRTAC SGC125*500S | AIRTAC | PLC显示仪表
[5 empty] | 电磁阀 | G531C017MS DC24V | ASCO | PLC显示仪表
52 | 出铁口除尘 | / | 出铁口除尘3-2进气阀 | C | 气缸 | AIRTAC SGC125*500S | AIRTAC | PLC显示仪表
[5 empty] | 电磁阀 | G531C017MS DC24V | ASCO | PLC显示仪表
53 | 出铁口除尘 | / | 出铁口除尘5-1进气阀 | C | 气缸 | AIRTAC SGC125*500S | AIRTAC | PLC显示仪表
[5 empty] | 电磁阀 | G531C017MS DC24V | ASCO | PLC显示仪表
54 | 出铁口除尘 | / | 出铁口除尘5-2进气阀 | C | 气缸 | AIRTAC SGC125*500S | AIRTAC | PLC显示仪表
[5 empty] | 电磁阀 | G531C017MS DC24V | ASCO | PLC显示仪表
55 | 出铁口除尘 | / | 出铁口除尘7-1进气阀 | C | 气缸 | AIRTAC SGC125*500S | AIRTAC | PLC显示仪表
[5 empty] | 电磁阀 | G531C017MS DC24V | ASCO | PLC显示仪表
56 | 出铁口除尘 | / | 出铁口除尘7-2进气阀 | C | 气缸 | AIRTAC SGC125*500S | AIRTAC | PLC显示仪表
[5 empty] | 电磁阀 | G531C017MS DC24V | ASCO | PLC显示仪表
57 | 出铁口除尘 | / | 出铁口除尘9-1进气阀 | C | 气缸 | AIRTAC SGC125*500S | AIRTAC | PLC显示仪表
[5 empty] | 电磁阀 | G531C017MS DC24V | ASCO | PLC显示仪表
58 | 出铁口除尘 | / | 出铁口除尘9-2进气阀 | C | 气缸 | AIRTAC SGC125*500S | AIRTAC | PLC显示仪表
[5 empty] | 电磁阀 | G531C017MS DC24V | ASCO | PLC显示仪表
59 | 出铁口除尘 | / | 出铁口除尘1-3反吹阀 | C | 气缸 | AIRTAC SGC160*500SY | AIRTAC | PLC显示仪表
[5 empty] | 电磁阀 | G531C017MS DC24V | ASCO | PLC显示仪表
60 | 出铁口除尘 | / | 出铁口除尘2-3反吹阀 | C | 气缸 | AIRTAC SGC160*500SY | AIRTAC | PLC显示仪表
[5 empty] | 电磁阀 | G531C017MS DC24V | ASCO | PLC显示仪表
61 | 出铁口除尘 | / | 出铁口除尘3-3反吹阀 | C | 气缸 | AIRTAC SGC160*500SY | AIRTAC | PLC显示仪表
[5 empty] | 电磁阀 | G531C017MS DC24V | ASCO | PLC显示仪表
62 | 出铁口除尘 | / | 出铁口除尘4-3反吹阀 | C | 气缸 | AIRTAC SGC160*500SY | AIRTAC | PLC显示仪表
[5 empty] | 电磁阀 | G531C017MS DC24V | ASCO | PLC显示仪表
63 | 出铁口除尘 | / | 出铁口除尘5-3反吹阀 | C | 气缸 | AIRTAC SGC160*500SY | AIRTAC | PLC显示仪表
[5 empty] | 电磁阀 | G531C017MS DC24V | ASCO | PLC显示仪表
64 | 出铁口除尘 | / | 出铁口除尘6-3反吹阀 | C | 气缸 | AIRTAC SGC160*500SY | AIRTAC | PLC显示仪表
[5 empty] | 电磁阀 | G531C017MS DC24V | ASCO | PLC显示仪表
65 | 出铁口除尘 | / | 出铁口除尘7-3反吹阀 | C | 气缸 | AIRTAC SGC160*500SY | AIRTAC | PLC显示仪表
[5 empty] | 电磁阀 | G531C017MS DC24V | ASCO | PLC显示仪表
66 | 出铁口除尘 | / | 出铁口除尘8-3反吹阀 | C | 气缸 | AIRTAC SGC160*500SY | AIRTAC | PLC显示仪表
[5 empty] | 电磁阀 | G531C017MS DC24V | ASCO | PLC显示仪表
67 | 出铁口除尘 | / | 出铁口除尘9-3反吹阀 | C | 气缸 | AIRTAC SGC160*500SY | AIRTAC | PLC显示仪表
[5 empty] | 电磁阀 | G531C017MS DC24V | ASCO | PLC显示仪表
68 | 出铁口除尘 | / | 出铁口除尘10-3反吹阀 | C | 气缸 | AIRTAC SGC160*500SY | AIRTAC | PLC显示仪表
[5 empty] | 电磁阀 | G531C017MS DC24V | ASCO | PLC显示仪表
69 | 出铁口除尘 | / | 出铁口除尘2-1进气阀 | C | 气缸 | AIRTAC SGC125*500S | AIRTAC | PLC显示仪表
[5 empty] | 电磁阀 | G531C017MS DC24V | ASCO | PLC显示仪表
70 | 出铁口除尘 | / | 出铁口除尘2-2进气阀 | C | 气缸 | AIRTAC SGC125*500S | AIRTAC | PLC显示仪表
[5 empty] | 电磁阀 | G531C017MS DC24V | ASCO | PLC显示仪表
71 | 出铁口除尘 | / | 出铁口除尘4-1进气阀 | C | 气缸 | AIRTAC SGC125*500S | AIRTAC | PLC显示仪表
[5 empty] | 电磁阀 | G531C017MS DC24V | ASCO | PLC显示仪表
72 | 出铁口除尘 | / | 出铁口除尘4-2进气阀 | C | 气缸 | AIRTAC SGC125*500S | AIRTAC | PLC显示仪表
[5 empty] | 电磁阀 | G531C017MS DC24V | ASCO | PLC显示仪表
73 | 出铁口除尘 | / | 出铁口除尘6-1进气阀 | C | 气缸 | AIRTAC SGC125*500S | AIRTAC | PLC显示仪表
[5 empty] | 电磁阀 | G531C017MS DC24V | ASCO | PLC显示仪表
74 | 出铁口除尘 | / | 出铁口除尘6-2进气阀 | C | 气缸 | AIRTAC SGC125*500S | AIRTAC | PLC显示仪表
[5 empty] | 电磁阀 | G531C017MS DC24V | ASCO | PLC显示仪表
75 | 出铁口除尘 | / | 出铁口除尘8-1进气阀 | C | 气缸 | AIRTAC SGC125*500S | AIRTAC | PLC显示仪表
[5 empty] | 电磁阀 | G531C017MS DC24V | ASCO | PLC显示仪表
76 | 出铁口除尘 | / | 出铁口除尘8-2进气阀 | C | 气缸 | AIRTAC SGC125*500S | AIRTAC | PLC显示仪表
[5 empty] | 电磁阀 | G531C017MS DC24V | ASCO | PLC显示仪表
77 | 出铁口除尘 | / | 出铁口除尘10-1进气阀 | C | 气缸 | AIRTAC SGC125*500S | AIRTAC | PLC显示仪表
[5 empty] | 电磁阀 | G531C017MS DC24V | ASCO | PLC显示仪表
78 | 出铁口除尘 | / | 出铁口除尘10-2进气阀 | C | 气缸 | AIRTAC SGC125*500S | AIRTAC | PLC显示仪表
[5 empty] | 电磁阀 | G531C017MS DC24V | ASCO | PLC显示仪表
79 | 主除尘 | / | #1主除尘1-1浓相发送器进料阀 | C | 气缸 | 直径63 接头3/8 | 常州昊达电力成套 | PLC显示仪表
[5 empty] | 电磁阀 | G531C001MS DC24V | ASCO | PLC显示仪表
80 | 主除尘 | / | #1主除尘1-2浓相发送器进料阀 | C | 气缸 | 直径63 接头3/8 | 常州昊达电力成套 | PLC显示仪表
[5 empty] | 电磁阀 | G531C001MS DC24V | ASCO | PLC显示仪表
81 | 主除尘 | / | #1主除尘1-3浓相发送器进料阀 | C | 气缸 | 直径63 接头3/8 | 常州昊达电力成套 | PLC显示仪表
[5 empty] | 电磁阀 | G531C001MS DC24V | ASCO | PLC显示仪表
82 | 主除尘 | / | #1主除尘1-4浓相发送器进料阀 | C | 气缸 | 直径63 接头3/8 | 常州昊达电力成套 | PLC显示仪表
[5 empty] | 电磁阀 | G531C001MS DC24V | ASCO | PLC显示仪表
83 | 主除尘 | / | #1主除尘1-5浓相发送器进料阀 | C | 气缸 | 直径63 接头3/8 | 常州昊达电力成套 | PLC显示仪表
[5 empty] | 电磁阀 | G531C001MS DC24V | ASCO | PLC显示仪表
84 | 主除尘 | / | #1主除尘1-6浓相发送器进料阀 | C | 气缸 | 直径63 接头3/8 | 常州昊达电力成套 | PLC显示仪表
[5 empty] | 电磁阀 | G531C001MS DC24V | ASCO | PLC显示仪表
85 | 主除尘 | / | #1主除尘1-7浓相发送器进料阀 | C | 气缸 | 直径63 接头3/8 | 常州昊达电力成套 | PLC显示仪表
[5 empty] | 电磁阀 | G531C001MS DC24V | ASCO | PLC显示仪表
86 | 主除尘 | / | #1主除尘1-8浓相发送器进料阀 | C | 气缸 | 直径63 接头3/8 | 常州昊达电力成套 | PLC显示仪表
[5 empty] | 电磁阀 | G531C001MS DC24V | ASCO | PLC显示仪表
87 | 主除尘 | / | #1主除尘1-9浓相发送器进料阀 | C | 气缸 | 直径63 接头3/8 | 常州昊达电力成套 | PLC显示仪表
[5 empty] | 电磁阀 | G531C001MS DC24V | ASCO | PLC显示仪表
88 | 主除尘 | / | #1主除尘1-10浓相发送器进料阀 | C | 气缸 | 直径63 接头3/8 | 常州昊达电力成套 | PLC显示仪表
[5 empty] | 电磁阀 | G531C001MS DC24V | ASCO | PLC显示仪表
89 | 主除尘 | / | #1主除尘1-11浓相发送器进料阀 | C | 气缸 | 直径63 接头3/8 | 常州昊达电力成套 | PLC显示仪表
[5 empty] | 电磁阀 | G531C001MS DC24V | ASCO | PLC显示仪表
90 | 主除尘 | / | #1主除尘1-12浓相发送器进料阀 | C | 气缸 | 直径63 接头3/8 | 常州昊达电力成套 | PLC显示仪表
[5 empty] | 电磁阀 | G531C001MS DC24V | ASCO | PLC显示仪表
91 | 主除尘 | / | #1主除尘1-13浓相发送器进料阀 | C | 气缸 | 直径63 接头3/8 | 常州昊达电力成套 | PLC显示仪表
[5 empty] | 电磁阀 | G531C001MS DC24V | ASCO | PLC显示仪表
92 | 主除尘 | / | #1主除尘1-14浓相发送器进料阀 | C | 气缸 | 直径63 接头3/8 | 常州昊达电力成套 | PLC显示仪表
[5 empty] | 电磁阀 | G531C001MS DC24V | ASCO | PLC显示仪表
93 | 主除尘 | / | #1主除尘1-15浓相发送器进料阀 | C | 气缸 | 直径63 接头3/8 | 常州昊达电力成套 | PLC显示仪表
[5 empty] | 电磁阀 | G531C001MS DC24V | ASCO | PLC显示仪表
94 | 主除尘 | / | #1主除尘1-16浓相发送器进料阀 | C | 气缸 | 直径63 接头3/8 | 常州昊达电力成套 | PLC显示仪表
[5 empty] | 电磁阀 | G531C001MS DC24V | ASCO | PLC显示仪表
95 | 主除尘 | / | #1主除尘1-17浓相发送器进料阀 | C | 气缸 | 直径63 接头3/8 | 常州昊达电力成套 | PLC显示仪表
[5 empty] | 电磁阀 | G531C001MS DC24V | ASCO | PLC显示仪表
96 | 主除尘 | / | #1主除尘1-18浓相发送器进料阀 | C | 气缸 | 直径63 接头3/8 | 常州昊达电力成套 | PLC显示仪表
[5 empty] | 电磁阀 | G531C001MS DC24V | ASCO | PLC显示仪表
97 | 主除尘 | / | #1主除尘1-19浓相发送器进料阀 | C | 气缸 | 直径63 接头3/8 | 常州昊达电力成套 | PLC显示仪表
[5 empty] | 电磁阀 | G531C001MS DC24V | ASCO | PLC显示仪表
98 | 主除尘 | / | #1主除尘1-20浓相发送器进料阀 | C | 气缸 | 直径63 接头3/8 | 常州昊达电力成套 | PLC显示仪表
[5 empty] | 电磁阀 | G531C001MS DC24V | ASCO | PLC显示仪表
99 | 主除尘 | / | #2主除尘2-1浓相发送器进料阀 | C | 气缸 | 直径63 接头3/8 | 常州昊达电力成套 | PLC显示仪表
[5 empty] | 电磁阀 | G531C001MS DC24V | ASCO | PLC显示仪表
100 | 主除尘 | / | #2主除尘2-2浓相发送器进料阀 | C | 气缸 | 直径63 接头3/8 | 常州昊达电力成套 | PLC显示仪表
[5 empty] | 电磁阀 | G531C001MS DC24V | ASCO | PLC显示仪表
101 | 主除尘 | / | #2主除尘2-3浓相发送器进料阀 | C | 气缸 | 直径63 接头3/8 | 常州昊达电力成套 | PLC显示仪表
[5 empty] | 电磁阀 | G531C001MS DC24V | ASCO | PLC显示仪表
102 | 主除尘 | / | #2主除尘2-4浓相发送器进料阀 | C | 气缸 | 直径63 接头3/8 | 常州昊达电力成套 | PLC显示仪表
[5 empty] | 电磁阀 | G531C001MS DC24V | ASCO | PLC显示仪表
103 | 主除尘 | / | #2主除尘2-5浓相发送器进料阀 | C | 气缸 | 直径63 接头3/8 | 常州昊达电力成套 | PLC显示仪表
[5 empty] | 电磁阀 | G531C001MS DC24V | ASCO | PLC显示仪表
104 | 主除尘 | / | #2主除尘2-6浓相发送器进料阀 | C | 气缸 | 直径63 接头3/8 | 常州昊达电力成套 | PLC显示仪表
[5 empty] | 电磁阀 | G531C001MS DC24V | ASCO | PLC显示仪表
105 | 主除尘 | / | #2主除尘2-7浓相发送器进料阀 | C | 气缸 | 直径63 接头3/8 | 常州昊达电力成套 | PLC显示仪表
[5 empty] | 电磁阀 | G531C001MS DC24V | ASCO | PLC显示仪表
106 | 主除尘 | / | #2主除尘2-8浓相发送器进料阀 | C | 气缸 | 直径63 接头3/8 | 常州昊达电力成套 | PLC显示仪表
[5 empty] | 电磁阀 | G531C001MS DC24V | ASCO | PLC显示仪表
107 | 主除尘 | / | #2主除尘2-9浓相发送器进料阀 | C | 气缸 | 直径63 接头3/8 | 常州昊达电力成套 | PLC显示仪表
[5 empty] | 电磁阀 | G531C001MS DC24V | ASCO | PLC显示仪表
108 | 主除尘 | / | #2主除尘2-10浓相发送器进料阀 | C | 气缸 | 直径63 接头3/8 | 常州昊达电力成套 | PLC显示仪表
[5 empty] | 电磁阀 | G531C001MS DC24V | ASCO | PLC显示仪表
109 | 主除尘 | / | #2主除尘2-11浓相发送器进料阀 | C | 气缸 | 直径63 接头3/8 | 常州昊达电力成套 | PLC显示仪表
[5 empty] | 电磁阀 | G531C001MS DC24V | ASCO | PLC显示仪表
110 | 主除尘 | / | #2主除尘2-12浓相发送器进料阀 | C | 气缸 | 直径63 接头3/8 | 常州昊达电力成套 | PLC显示仪表
[5 empty] | 电磁阀 | G531C001MS DC24V | ASCO | PLC显示仪表
111 | 主除尘 | / | #2主除尘2-13浓相发送器进料阀 | C | 气缸 | 直径63 接头3/8 | 常州昊达电力成套 | PLC显示仪表
[5 empty] | 电磁阀 | G531C001MS DC24V | ASCO | PLC显示仪表
112 | 主除尘 | / | #2主除尘2-14浓相发送器进料阀 | C | 气缸 | 直径63 接头3/8 | 常州昊达电力成套 | PLC显示仪表
[5 empty] | 电磁阀 | G531C001MS DC24V | ASCO | PLC显示仪表
113 | 主除尘 | / | #2主除尘2-15浓相发送器进料阀 | C | 气缸 | 直径63 接头3/8 | 常州昊达电力成套 | PLC显示仪表
[5 empty] | 电磁阀 | G531C001MS DC24V | ASCO | PLC显示仪表
114 | 主除尘 | / | #2主除尘2-16浓相发送器进料阀 | C | 气缸 | 直径63 接头3/8 | 常州昊达电力成套 | PLC显示仪表
[5 empty] | 电磁阀 | G531C001MS DC24V | ASCO | PLC显示仪表
115 | 主除尘 | / | #2主除尘2-17浓相发送器进料阀 | C | 气缸 | 直径63 接头3/8 | 常州昊达电力成套 | PLC显示仪表
[5 empty] | 电磁阀 | G531C001MS DC24V | ASCO | PLC显示仪表
116 | 主除尘 | / | #2主除尘2-18浓相发送器进料阀 | C | 气缸 | 直径63 接头3/8 | 常州昊达电力成套 | PLC显示仪表
[5 empty] | 电磁阀 | G531C001MS DC24V | ASCO | PLC显示仪表
117 | 主除尘 | / | #2主除尘2-19浓相发送器进料阀 | C | 气缸 | 直径63 接头3/8 | 常州昊达电力成套 | PLC显示仪表
[5 empty] | 电磁阀 | G531C001MS DC24V | ASCO | PLC显示仪表
118 | 主除尘 | / | #2主除尘2-20浓相发送器进料阀 | C | 气缸 | 直径63 接头3/37 | 常州昊达电力成套 | PLC显示仪表
[5 empty] | 电磁阀 | G531C001MS DC24V | ASCO | PLC显示仪表
119 | 主除尘 | / | #1主除尘1-1浓相发送器排气阀 | C | 气缸 | 直径40 接头1/4 | 常州昊达电力成套 | PLC显示仪表
[5 empty] | 电磁阀 | G531C001MS DC24V | ASCO | PLC显示仪表
120 | 主除尘 | / | #1主除尘1-2浓相发送器排气阀 | C | 气缸 | 直径40 接头1/4 | 常州昊达电力成套 | PLC显示仪表
[5 empty] | 电磁阀 | G531C001MS DC24V | ASCO | PLC显示仪表
121 | 主除尘 | / | #1主除尘1-3浓相发送器排气阀 | C | 气缸 | 直径40 接头1/4 | 常州昊达电力成套 | PLC显示仪表
[5 empty] | 电磁阀 | G531C001MS DC24V | ASCO | PLC显示仪表
122 | 主除尘 | / | #1主除尘1-4浓相发送器排气阀 | C | 气缸 | 直径40 接头1/4 | 常州昊达电力成套 | PLC显示仪表
[5 empty] | 电磁阀 | G531C001MS DC24V | ASCO | PLC显示仪表
123 | 主除尘 | / | #1主除尘1-5浓相发送器排气阀 | C | 气缸 | 直径40 接头1/4 | 常州昊达电力成套 | PLC显示仪表
[5 empty] | 电磁阀 | G531C001MS DC24V | ASCO | PLC显示仪表
124 | 主除尘 | / | #1主除尘1-6浓相发送器排气阀 | C | 气缸 | 直径40 接头1/4 | 常州昊达电力成套 | PLC显示仪表
[5 empty] | 电磁阀 | G531C001MS DC24V | ASCO | PLC显示仪表
125 | 主除尘 | / | #1主除尘1-7浓相发送器排气阀 | C | 气缸 | 直径40 接头1/4 | 常州昊达电力成套 | PLC显示仪表
[5 empty] | 电磁阀 | G531C001MS DC24V | ASCO | PLC显示仪表
126 | 主除尘 | / | #1主除尘1-8浓相发送器排气阀 | C | 气缸 | 直径40 接头1/4 | 常州昊达电力成套 | PLC显示仪表
[5 empty] | 电磁阀 | G531C001MS DC24V | ASCO | PLC显示仪表
127 | 主除尘 | / | #1主除尘1-9浓相发送器排气阀 | C | 气缸 | 直径40 接头1/4 | 常州昊达电力成套 | PLC显示仪表
[5 empty] | 电磁阀 | G531C001MS DC24V | ASCO | PLC显示仪表
128 | 主除尘 | / | #1主除尘1-10浓相发送器排气阀 | C | 气缸 | 直径40 接头1/4 | 常州昊达电力成套 | PLC显示仪表
[5 empty] | 电磁阀 | G531C001MS DC24V | ASCO | PLC显示仪表
129 | 主除尘 | / | #1主除尘1-11浓相发送器排气阀 | C | 气缸 | 直径40 接头1/4 | 常州昊达电力成套 | PLC显示仪表
[5 empty] | 电磁阀 | G531C001MS DC24V | ASCO | PLC显示仪表
130 | 主除尘 | / | #1主除尘1-12浓相发送器排气阀 | C | 气缸 | 直径40 接头1/4 | 常州昊达电力成套 | PLC显示仪表
[5 empty] | 电磁阀 | G531C001MS DC24V | ASCO | PLC显示仪表
131 | 主除尘 | / | #1主除尘1-13浓相发送器排气阀 | C | 气缸 | 直径40 接头1/4 | 常州昊达电力成套 | PLC显示仪表
[5 empty] | 电磁阀 | G531C001MS DC24V | ASCO | PLC显示仪表
132 | 主除尘 | / | #1主除尘1-14浓相发送器排气阀 | C | 气缸 | 直径40 接头1/4 | 常州昊达电力成套 | PLC显示仪表
[5 empty] | 电磁阀 | G531C001MS DC24V | ASCO | PLC显示仪表
133 | 主除尘 | / | #1主除尘1-15浓相发送器排气阀 | C | 气缸 | 直径40 接头1/4 | 常州昊达电力成套 | PLC显示仪表
[5 empty] | 电磁阀 | G531C001MS DC24V | ASCO | PLC显示仪表
134 | 主除尘 | / | #1主除尘1-16浓相发送器排气阀 | C | 气缸 | 直径40 接头1/4 | 常州昊达电力成套 | PLC显示仪表
[5 empty] | 电磁阀 | G531C001MS DC24V | ASCO | PLC显示仪表
135 | 主除尘 | / | #1主除尘1-17浓相发送器排气阀 | C | 气缸 | 直径40 接头1/4 | 常州昊达电力成套 | PLC显示仪表
[5 empty] | 电磁阀 | G531C001MS DC24V | ASCO | PLC显示仪表
136 | 主除尘 | / | #1主除尘1-18浓相发送器排气阀 | C | 气缸 | 直径40 接头1/4 | 常州昊达电力成套 | PLC显示仪表
[5 empty] | 电磁阀 | G531C001MS DC24V | ASCO | PLC显示仪表
137 | 主除尘 | / | #1主除尘1-19浓相发送器排气阀 | C | 气缸 | 直径40 接头1/4 | 常州昊达电力成套 | PLC显示仪表
[5 empty] | 电磁阀 | G531C001MS DC24V | ASCO | PLC显示仪表
138 | 主除尘 | / | #1主除尘1-20浓相发送器排气阀 | C | 气缸 | 直径40 接头1/4 | 常州昊达电力成套 | PLC显示仪表
[5 empty] | 电磁阀 | G531C001MS DC24V | ASCO | PLC显示仪表
139 | 主除尘 | / | #2主除尘2-1浓相发送器排气阀 | C | 气缸 | 直径40 接头1/4 | 常州昊达电力成套 | PLC显示仪表
[5 empty] | 电磁阀 | G531C001MS DC24V | ASCO | PLC显示仪表
140 | 主除尘 | / | #2主除尘2-2浓相发送器排气阀 | C | 气缸 | 直径40 接头1/4 | 常州昊达电力成套 | PLC显示仪表
[5 empty] | 电磁阀 | G531C001MS DC24V | ASCO | PLC显示仪表
141 | 主除尘 | / | #2主除尘2-3浓相发送器排气阀 | C | 气缸 | 直径40 接头1/4 | 常州昊达电力成套 | PLC显示仪表
[5 empty] | 电磁阀 | G531C001MS DC24V | ASCO | PLC显示仪表
142 | 主除尘 | / | #2主除尘2-4浓相发送器排气阀 | C | 气缸 | 直径40 接头1/4 | 常州昊达电力成套 | PLC显示仪表
[5 empty] | 电磁阀 | G531C001MS DC24V | ASCO | PLC显示仪表
143 | 主除尘 | / | #2主除尘2-5浓相发送器排气阀 | C | 气缸 | 直径40 接头1/4 | 常州昊达电力成套 | PLC显示仪表
[5 empty] | 电磁阀 | G531C001MS DC24V | ASCO | PLC显示仪表
144 | 主除尘 | / | #2主除尘2-6浓相发送器排气阀 | C | 气缸 | 直径40 接头1/4 | 常州昊达电力成套 | PLC显示仪表
[5 empty] | 电磁阀 | G531C001MS DC24V | ASCO | PLC显示仪表
145 | 主除尘 | / | #2主除尘2-7浓相发送器排气阀 | C | 气缸 | 直径40 接头1/4 | 常州昊达电力成套 | PLC显示仪表
[5 empty] | 电磁阀 | G531C001MS DC24V | ASCO | PLC显示仪表
146 | 主除尘 | / | #2主除尘2-8浓相发送器排气阀 | C | 气缸 | 直径40 接头1/4 | 常州昊达电力成套 | PLC显示仪表
[5 empty] | 电磁阀 | G531C001MS DC24V | ASCO | PLC显示仪表
147 | 主除尘 | / | #2主除尘2-9浓相发送器排气阀 | C | 气缸 | 直径40 接头1/4 | 常州昊达电力成套 | PLC显示仪表
[5 empty] | 电磁阀 | G531C001MS DC24V | ASCO | PLC显示仪表
148 | 主除尘 | / | #2主除尘2-10浓相发送器排气阀 | C | 气缸 | 直径40 接头1/4 | 常州昊达电力成套 | PLC显示仪表
[5 empty] | 电磁阀 | G531C001MS DC24V | ASCO | PLC显示仪表
149 | 主除尘 | / | #2主除尘2-11浓相发送器排气阀 | C | 气缸 | 直径40 接头1/4 | 常州昊达电力成套 | PLC显示仪表
[5 empty] | 电磁阀 | G531C001MS DC24V | ASCO | PLC显示仪表
150 | 主除尘 | / | #2主除尘2-12浓相发送器排气阀 | C | 气缸 | 直径40 接头1/4 | 常州昊达电力成套 | PLC显示仪表
[5 empty] | 电磁阀 | G531C001MS DC24V | ASCO | PLC显示仪表
151 | 主除尘 | / | #2主除尘2-13浓相发送器排气阀 | C | 气缸 | 直径40 接头1/4 | 常州昊达电力成套 | PLC显示仪表
[5 empty] | 电磁阀 | G531C001MS DC24V | ASCO | PLC显示仪表
152 | 主除尘 | / | #2主除尘2-14浓相发送器排气阀 | C | 气缸 | 直径40 接头1/4 | 常州昊达电力成套 | PLC显示仪表
[5 empty] | 电磁阀 | G531C001MS DC24V | ASCO | PLC显示仪表
153 | 主除尘 | / | #2主除尘2-15浓相发送器排气阀 | C | 气缸 | 直径40 接头1/4 | 常州昊达电力成套 | PLC显示仪表
[5 empty] | 电磁阀 | G531C001MS DC24V | ASCO | PLC显示仪表
154 | 主除尘 | / | #2主除尘2-16浓相发送器排气阀 | C | 气缸 | 直径40 接头1/4 | 常州昊达电力成套 | PLC显示仪表
[5 empty] | 电磁阀 | G531C001MS DC24V | ASCO | PLC显示仪表
155 | 主除尘 | / | #2主除尘2-17浓相发送器排气阀 | C | 气缸 | 直径40 接头1/4 | 常州昊达电力成套 | PLC显示仪表
[5 empty] | 电磁阀 | G531C001MS DC24V | ASCO | PLC显示仪表
156 | 主除尘 | / | #2主除尘2-18浓相发送器排气阀 | C | 气缸 | 直径40 接头1/4 | 常州昊达电力成套 | PLC显示仪表
[5 empty] | 电磁阀 | G531C001MS DC24V | ASCO | PLC显示仪表
157 | 主除尘 | / | #2主除尘2-19浓相发送器排气阀 | C | 气缸 | 直径40 接头1/4 | 常州昊达电力成套 | PLC显示仪表
[5 empty] | 电磁阀 | G531C001MS DC24V | ASCO | PLC显示仪表
158 | 主除尘 | / | #2主除尘2-20浓相发送器排气阀 | C | 气缸 | 直径40 接头1/23 | 常州昊达电力成套 | PLC显示仪表
[5 empty] | 电磁阀 | G531C001MS DC24V | ASCO | PLC显示仪表
159 | 主除尘 | / | #1主除尘1-1进气阀 | C | 气缸 | AIRTAC SGC125*500S | AIRTAC | PLC显示仪表
[5 empty] | 电磁阀 | G531C017MS DC24V | ASCO | PLC显示仪表
160 | 主除尘 | / | #1主除尘1-2进气阀 | C | 气缸 | AIRTAC SGC125*500S | AIRTAC | PLC显示仪表
[5 empty] | 电磁阀 | G531C017MS DC24V | ASCO | PLC显示仪表
161 | 主除尘 | / | #1主除尘1-3进气阀 | C | 气缸 | AIRTAC SGC125*500S | AIRTAC | PLC显示仪表
[5 empty] | 电磁阀 | G531C017MS DC24V | ASCO | PLC显示仪表
162 | 主除尘 | / | #1主除尘1-4进气阀 | C | 气缸 | AIRTAC SGC125*500S | AIRTAC | PLC显示仪表
[5 empty] | 电磁阀 | G531C017MS DC24V | ASCO | PLC显示仪表
163 | 主除尘 | / | #1主除尘1-5进气阀 | C | 气缸 | AIRTAC SGC125*500S | AIRTAC | PLC显示仪表
[5 empty] | 电磁阀 | G531C017MS DC24V | ASCO | PLC显示仪表
164 | 主除尘 | / | #1主除尘1-6进气阀 | C | 气缸 | AIRTAC SGC125*500S | AIRTAC | PLC显示仪表
[5 empty] | 电磁阀 | G531C017MS DC24V | ASCO | PLC显示仪表
165 | 主除尘 | / | #1主除尘1-7进气阀 | C | 气缸 | AIRTAC SGC125*500S | AIRTAC | PLC显示仪表
[5 empty] | 电磁阀 | G531C017MS DC24V | ASCO | PLC显示仪表
166 | 主除尘 | / | #1主除尘1-8进气阀 | C | 气缸 | AIRTAC SGC125*500S | AIRTAC | PLC显示仪表
[5 empty] | 电磁阀 | G531C017MS DC24V | ASCO | PLC显示仪表
167 | 主除尘 | / | #1主除尘1-9进气阀 | C | 气缸 | AIRTAC SGC125*500S | AIRTAC | PLC显示仪表
[5 empty] | 电磁阀 | G531C017MS DC24V | ASCO | PLC显示仪表
168 | 主除尘 | / | #1主除尘1-10进气阀 | C | 气缸 | AIRTAC SGC125*500S | AIRTAC | PLC显示仪表
[5 empty] | 电磁阀 | G531C017MS DC24V | ASCO | PLC显示仪表
169 | 主除尘 | / | #1主除尘1-11进气阀 | C | 气缸 | AIRTAC SGC125*500S | AIRTAC | PLC显示仪表
[5 empty] | 电磁阀 | G531C017MS DC24V | ASCO | PLC显示仪表
170 | 主除尘 | / | #1主除尘1-12进气阀 | C | 气缸 | AIRTAC SGC125*500S | AIRTAC | PLC显示仪表
[5 empty] | 电磁阀 | G531C017MS DC24V | ASCO | PLC显示仪表
171 | 主除尘 | / | #1主除尘1-13进气阀 | C | 气缸 | AIRTAC SGC125*500S | AIRTAC | PLC显示仪表
[5 empty] | 电磁阀 | G531C017MS DC24V | ASCO | PLC显示仪表
172 | 主除尘 | / | #1主除尘1-14进气阀 | C | 气缸 | AIRTAC SGC125*500S | AIRTAC | PLC显示仪表
[5 empty] | 电磁阀 | G531C017MS DC24V | ASCO | PLC显示仪表
173 | 主除尘 | / | #1主除尘1-15进气阀 | C | 气缸 | AIRTAC SGC125*500S | AIRTAC | PLC显示仪表
[5 empty] | 电磁阀 | G531C017MS DC24V | ASCO | PLC显示仪表
174 | 主除尘 | / | #1主除尘1-16进气阀 | C | 气缸 | AIRTAC SGC125*500S | AIRTAC | PLC显示仪表
[5 empty] | 电磁阀 | G531C017MS DC24V | ASCO | PLC显示仪表
175 | 主除尘 | / | #1主除尘1-17进气阀 | C | 气缸 | AIRTAC SGC125*500S | AIRTAC | PLC显示仪表
[5 empty] | 电磁阀 | G531C017MS DC24V | ASCO | PLC显示仪表
176 | 主除尘 | / | #1主除尘1-18进气阀 | C | 气缸 | AIRTAC SGC125*500S | AIRTAC | PLC显示仪表
[5 empty] | 电磁阀 | G531C017MS DC24V | ASCO | PLC显示仪表
177 | 主除尘 | / | #1主除尘1-19进气阀 | C | 气缸 | AIRTAC SGC125*500S | AIRTAC | PLC显示仪表
[5 empty] | 电磁阀 | G531C017MS DC24V | ASCO | PLC显示仪表
178 | 主除尘 | / | #1主除尘1-20进气阀 | C | 气缸 | AIRTAC SGC125*500S | AIRTAC | PLC显示仪表
[5 empty] | 电磁阀 | G531C017MS DC24V | ASCO | PLC显示仪表
179 | 主除尘 | / | #2主除尘2-1进气阀 | C | 气缸 | AIRTAC SGC125*500S | AIRTAC | PLC显示仪表
[5 empty] | 电磁阀 | G531C017MS DC24V | ASCO | PLC显示仪表
180 | 主除尘 | / | #2主除尘2-2进气阀 | C | 气缸 | AIRTAC SGC125*500S | AIRTAC | PLC显示仪表
[5 empty] | 电磁阀 | G531C017MS DC24V | ASCO | PLC显示仪表
181 | 主除尘 | / | #2主除尘2-3进气阀 | C | 气缸 | AIRTAC SGC125*500S | AIRTAC | PLC显示仪表
[5 empty] | 电磁阀 | G531C017MS DC24V | ASCO | PLC显示仪表
182 | 主除尘 | / | #2主除尘2-4进气阀 | C | 气缸 | AIRTAC SGC125*500S | AIRTAC | PLC显示仪表
[5 empty] | 电磁阀 | G531C017MS DC24V | ASCO | PLC显示仪表
183 | 主除尘 | / | #2主除尘2-5进气阀 | C | 气缸 | AIRTAC SGC125*500S | AIRTAC | PLC显示仪表
[5 empty] | 电磁阀 | G531C017MS DC24V | ASCO | PLC显示仪表
184 | 主除尘 | / | #2主除尘2-6进气阀 | C | 气缸 | AIRTAC SGC125*500S | AIRTAC | PLC显示仪表
[5 empty] | 电磁阀 | G531C017MS DC24V | ASCO | PLC显示仪表
185 | 主除尘 | / | #2主除尘2-7进气阀 | C | 气缸 | AIRTAC SGC125*500S | AIRTAC | PLC显示仪表
[5 empty] | 电磁阀 | G531C017MS DC24V | ASCO | PLC显示仪表
186 | 主除尘 | / | #2主除尘2-8进气阀 | C | 气缸 | AIRTAC SGC125*500S | AIRTAC | PLC显示仪表
[5 empty] | 电磁阀 | G531C017MS DC24V | ASCO | PLC显示仪表
187 | 主除尘 | / | #2主除尘2-9进气阀 | C | 气缸 | AIRTAC SGC125*500S | AIRTAC | PLC显示仪表
[5 empty] | 电磁阀 | G531C017MS DC24V | ASCO | PLC显示仪表
188 | 主除尘 | / | #2主除尘2-10进气阀 | C | 气缸 | AIRTAC SGC125*500S | AIRTAC | PLC显示仪表
[5 empty] | 电磁阀 | G531C017MS DC24V | ASCO | PLC显示仪表
189 | 主除尘 | / | #2主除尘2-11进气阀 | C | 气缸 | AIRTAC SGC125*500S | AIRTAC | PLC显示仪表
[5 empty] | 电磁阀 | G531C017MS DC24V | ASCO | PLC显示仪表
190 | 主除尘 | / | #2主除尘2-12进气阀 | C | 气缸 | AIRTAC SGC125*500S | AIRTAC | PLC显示仪表
[5 empty] | 电磁阀 | G531C017MS DC24V | ASCO | PLC显示仪表
191 | 主除尘 | / | #2主除尘2-13进气阀 | C | 气缸 | AIRTAC SGC125*500S | AIRTAC | PLC显示仪表
[5 empty] | 电磁阀 | G531C017MS DC24V | ASCO | PLC显示仪表
192 | 主除尘 | / | #2主除尘2-14进气阀 | C | 气缸 | AIRTAC SGC125*500S | AIRTAC | PLC显示仪表
[5 empty] | 电磁阀 | G531C017MS DC24V | ASCO | PLC显示仪表
193 | 主除尘 | / | #2主除尘2-15进气阀 | C | 气缸 | AIRTAC SGC125*500S | AIRTAC | PLC显示仪表
[5 empty] | 电磁阀 | G531C017MS DC24V | ASCO | PLC显示仪表
194 | 主除尘 | / | #2主除尘2-16进气阀 | C | 气缸 | AIRTAC SGC125*500S | AIRTAC | PLC显示仪表
[5 empty] | 电磁阀 | G531C017MS DC24V | ASCO | PLC显示仪表
195 | 主除尘 | / | #2主除尘2-17进气阀 | C | 气缸 | AIRTAC SGC125*500S | AIRTAC | PLC显示仪表
[5 empty] | 电磁阀 | G531C017MS DC24V | ASCO | PLC显示仪表
196 | 主除尘 | / | #2主除尘2-18进气阀 | C | 气缸 | AIRTAC SGC125*500S | AIRTAC | PLC显示仪表
[5 empty] | 电磁阀 | G531C017MS DC24V | ASCO | PLC显示仪表
197 | 主除尘 | / | #2主除尘2-19进气阀 | C | 气缸 | AIRTAC SGC125*500S | AIRTAC | PLC显示仪表
[5 empty] | 电磁阀 | G531C017MS DC24V | ASCO | PLC显示仪表
198 | 主除尘 | / | #2主除尘2-20进气阀 | C | 气缸 | AIRTAC SGC125*500S | AIRTAC | PLC显示仪表
[5 empty] | 电磁阀 | G531C017MS DC24V | ASCO | PLC显示仪表
199 | 主除尘 | / | #1主除尘排气阀1-1 | C | 气缸 | AIRTAC SGC125*400S | AIRTAC | PLC显示仪表
[5 empty] | 电磁阀 | G531C017MS DC24V | ASCO | PLC显示仪表
200 | 主除尘 | / | #1主除尘反吹阀1-2 | C | 气缸 | AIRTAC SGC125*400S | AIRTAC | PLC显示仪表
[5 empty] | 电磁阀 | G531C017MS DC24V | ASCO | PLC显示仪表
201 | 主除尘 | / | #1主除尘排气阀2-1 | C | 气缸 | AIRTAC SGC125*400S | AIRTAC | PLC显示仪表
[5 empty] | 电磁阀 | G531C017MS DC24V | ASCO | PLC显示仪表
202 | 主除尘 | / | #1主除尘反吹阀2-2 | C | 气缸 | AIRTAC SGC125*400S | AIRTAC | PLC显示仪表
[5 empty] | 电磁阀 | G531C017MS DC24V | ASCO | PLC显示仪表
203 | 主除尘 | / | #1主除尘排气阀3-1 | C | 气缸 | AIRTAC SGC125*400S | AIRTAC | PLC显示仪表
[5 empty] | 电磁阀 | G531C017MS DC24V | ASCO | PLC显示仪表
204 | 主除尘 | / | #1主除尘反吹阀3-2 | C | 气缸 | AIRTAC SGC125*400S | AIRTAC | PLC显示仪表
[5 empty] | 电磁阀 | G531C017MS DC24V | ASCO | PLC显示仪表
205 | 主除尘 | / | #1主除尘排气阀4-1 | C | 气缸 | AIRTAC SGC125*400S | AIRTAC | PLC显示仪表
[5 empty] | 电磁阀 | G531C017MS DC24V | ASCO | PLC显示仪表
206 | 主除尘 | / | #1主除尘反吹阀4-2 | C | 气缸 | AIRTAC SGC125*400S | AIRTAC | PLC显示仪表
[5 empty] | 电磁阀 | G531C017MS DC24V | ASCO | PLC显示仪表
207 | 主除尘 | / | #1主除尘排气阀5-1 | C | 气缸 | AIRTAC SGC125*400S | AIRTAC | PLC显示仪表
[5 empty] | 电磁阀 | G531C017MS DC24V | ASCO | PLC显示仪表
208 | 主除尘 | / | #1主除尘反吹阀5-2 | C | 气缸 | AIRTAC SGC125*400S | AIRTAC | PLC显示仪表
[5 empty] | 电磁阀 | G531C017MS DC24V | ASCO | PLC显示仪表
209 | 主除尘 | / | #1主除尘排气阀6-1 | C | 气缸 | AIRTAC SGC125*400S | AIRTAC | PLC显示仪表
[5 empty] | 电磁阀 | G531C017MS DC24V | ASCO | PLC显示仪表
210 | 主除尘 | / | #1主除尘反吹阀6-2 | C | 气缸 | AIRTAC SGC125*400S | AIRTAC | PLC显示仪表
[5 empty] | 电磁阀 | G531C017MS DC24V | ASCO | PLC显示仪表
211 | 主除尘 | / | #1主除尘排气阀7-1 | C | 气缸 | AIRTAC SGC125*400S | AIRTAC | PLC显示仪表
[5 empty] | 电磁阀 | G531C017MS DC24V | ASCO | PLC显示仪表
212 | 主除尘 | / | #1主除尘反吹阀7-2 | C | 气缸 | AIRTAC SGC125*400S | AIRTAC | PLC显示仪表
[5 empty] | 电磁阀 | G531C017MS DC24V | ASCO | PLC显示仪表
213 | 主除尘 | / | #1主除尘排气阀8-1 | C | 气缸 | AIRTAC SGC125*400S | AIRTAC | PLC显示仪表
[5 empty] | 电磁阀 | G531C017MS DC24V | ASCO | PLC显示仪表
214 | 主除尘 | / | #1主除尘反吹阀8-2 | C | 气缸 | AIRTAC SGC125*400S | AIRTAC | PLC显示仪表
[5 empty] | 电磁阀 | G531C017MS DC24V | ASCO | PLC显示仪表
215 | 主除尘 | / | #1主除尘排气阀9-1 | C | 气缸 | AIRTAC SGC125*400S | AIRTAC | PLC显示仪表
[5 empty] | 电磁阀 | G531C017MS DC24V | ASCO | PLC显示仪表
216 | 主除尘 | / | #1主除尘反吹阀9-2 | C | 气缸 | AIRTAC SGC125*400S | AIRTAC | PLC显示仪表
[5 empty] | 电磁阀 | G531C017MS DC24V | ASCO | PLC显示仪表
217 | 主除尘 | / | #1主除尘排气阀10-1 | C | 气缸 | AIRTAC SGC125*400S | AIRTAC | PLC显示仪表
[5 empty] | 电磁阀 | G531C017MS DC24V | ASCO | PLC显示仪表
218 | 主除尘 | / | #1主除尘反吹阀10-2 | C | 气缸 | AIRTAC SGC125*400S | AIRTAC | PLC显示仪表
[5 empty] | 电磁阀 | G531C017MS DC24V | ASCO | PLC显示仪表
219 | 主除尘 | / | #1主除尘排气阀11-1 | C | 气缸 | AIRTAC SGC125*400S | AIRTAC | PLC显示仪表
[5 empty] | 电磁阀 | G531C017MS DC24V | ASCO | PLC显示仪表
220 | 主除尘 | / | #1主除尘反吹阀11-2 | C | 气缸 | AIRTAC SGC125*400S | AIRTAC | PLC显示仪表
[5 empty] | 电磁阀 | G531C017MS DC24V | ASCO | PLC显示仪表
221 | 主除尘 | / | #1主除尘排气阀12-1 | C | 气缸 | AIRTAC SGC125*400S | AIRTAC | PLC显示仪表
[5 empty] | 电磁阀 | G531C017MS DC24V | ASCO | PLC显示仪表
222 | 主除尘 | / | #1主除尘反吹阀12-2 | C | 气缸 | AIRTAC SGC125*400S | AIRTAC | PLC显示仪表
[5 empty] | 电磁阀 | G531C017MS DC24V | ASCO | PLC显示仪表
223 | 主除尘 | / | #1主除尘排气阀13-1 | C | 气缸 | AIRTAC SGC125*400S | AIRTAC | PLC显示仪表
[5 empty] | 电磁阀 | G531C017MS DC24V | ASCO | PLC显示仪表
224 | 主除尘 | / | #1主除尘反吹阀13-2 | C | 气缸 | AIRTAC SGC125*400S | AIRTAC | PLC显示仪表
[5 empty] | 电磁阀 | G531C017MS DC24V | ASCO | PLC显示仪表
225 | 主除尘 | / | #1主除尘排气阀14-1 | C | 气缸 | AIRTAC SGC125*400S | AIRTAC | PLC显示仪表
[5 empty] | 电磁阀 | G531C017MS DC24V | ASCO | PLC显示仪表
226 | 主除尘 | / | #1主除尘反吹阀14-2 | C | 气缸 | AIRTAC SGC125*400S | AIRTAC | PLC显示仪表
[5 empty] | 电磁阀 | G531C017MS DC24V | ASCO | PLC显示仪表
227 | 主除尘 | / | #1主除尘排气阀15-1 | C | 气缸 | AIRTAC SGC125*400S | AIRTAC | PLC显示仪表
[5 empty] | 电磁阀 | G531C017MS DC24V | ASCO | PLC显示仪表
228 | 主除尘 | / | #1主除尘反吹阀15-2 | C | 气缸 | AIRTAC SGC125*400S | AIRTAC | PLC显示仪表
[5 empty] | 电磁阀 | G531C017MS DC24V | ASCO | PLC显示仪表
229 | 主除尘 | / | #1主除尘排气阀16-1 | C | 气缸 | AIRTAC SGC125*400S | AIRTAC | PLC显示仪表
[5 empty] | 电磁阀 | G531C017MS DC24V | ASCO | PLC显示仪表
230 | 主除尘 | / | #1主除尘反吹阀16-2 | C | 气缸 | AIRTAC SGC125*400S | AIRTAC | PLC显示仪表
[5 empty] | 电磁阀 | G531C017MS DC24V | ASCO | PLC显示仪表
231 | 主除尘 | / | #1主除尘排气阀17-1 | C | 气缸 | AIRTAC SGC125*400S | AIRTAC | PLC显示仪表
[5 empty] | 电磁阀 | G531C017MS DC24V | ASCO | PLC显示仪表
232 | 主除尘 | / | #1主除尘反吹阀17-2 | C | 气缸 | AIRTAC SGC125*400S | AIRTAC | PLC显示仪表
[5 empty] | 电磁阀 | G531C017MS DC24V | ASCO | PLC显示仪表
233 | 主除尘 | / | #1主除尘排气阀18-1 | C | 气缸 | AIRTAC SGC125*400S | AIRTAC | PLC显示仪表
[5 empty] | 电磁阀 | G531C017MS DC24V | ASCO | PLC显示仪表
234 | 主除尘 | / | #1主除尘反吹阀18-2 | C | 气缸 | AIRTAC SGC125*400S | AIRTAC | PLC显示仪表
[5 empty] | 电磁阀 | G531C017MS DC24V | ASCO | PLC显示仪表
235 | 主除尘 | / | #1主除尘排气阀19-1 | C | 气缸 | AIRTAC SGC125*400S | AIRTAC | PLC显示仪表
[5 empty] | 电磁阀 | G531C017MS DC24V | ASCO | PLC显示仪表
236 | 主除尘 | / | #1主除尘反吹阀19-2 | C | 气缸 | AIRTAC SGC125*400S | AIRTAC | PLC显示仪表
[5 empty] | 电磁阀 | G531C017MS DC24V | ASCO | PLC显示仪表
237 | 主除尘 | / | #1主除尘排气阀20-1 | C | 气缸 | AIRTAC SGC125*400S | AIRTAC | PLC显示仪表
[5 empty] | 电磁阀 | G531C017MS DC24V | ASCO | PLC显示仪表
238 | 主除尘 | / | #1主除尘反吹阀20-2 | C | 气缸 | AIRTAC SGC125*400S | AIRTAC | PLC显示仪表
[5 empty] | 电磁阀 | G531C017MS DC24V | ASCO | PLC显示仪表
239 | 主除尘 | / | #2主除尘排气阀1-1 | C | 气缸 | AIRTAC SGC125*400S | AIRTAC | PLC显示仪表
[5 empty] | 电磁阀 | G531C017MS DC24V | ASCO | PLC显示仪表
240 | 主除尘 | / | #2主除尘反吹阀1-2 | C | 气缸 | AIRTAC SGC125*400S | AIRTAC | PLC显示仪表
[5 empty] | 电磁阀 | G531C017MS DC24V | ASCO | PLC显示仪表
241 | 主除尘 | / | #2主除尘排气阀2-1 | C | 气缸 | AIRTAC SGC125*400S | AIRTAC | PLC显示仪表
[5 empty] | 电磁阀 | G531C017MS DC24V | ASCO | PLC显示仪表
242 | 主除尘 | / | #2主除尘反吹阀2-2 | C | 气缸 | AIRTAC SGC125*400S | AIRTAC | PLC显示仪表
[5 empty] | 电磁阀 | G531C017MS DC24V | ASCO | PLC显示仪表
243 | 主除尘 | / | #2主除尘排气阀3-1 | C | 气缸 | AIRTAC SGC125*400S | AIRTAC | PLC显示仪表
[5 empty] | 电磁阀 | G531C017MS DC24V | ASCO | PLC显示仪表
244 | 主除尘 | / | #2主除尘反吹阀3-2 | C | 气缸 | AIRTAC SGC125*400S | AIRTAC | PLC显示仪表
[5 empty] | 电磁阀 | G531C017MS DC24V | ASCO | PLC显示仪表
245 | 主除尘 | / | #2主除尘排气阀4-1 | C | 气缸 | AIRTAC SGC125*400S | AIRTAC | PLC显示仪表
[5 empty] | 电磁阀 | G531C017MS DC24V | ASCO | PLC显示仪表
246 | 主除尘 | / | #2主除尘反吹阀4-2 | C | 气缸 | AIRTAC SGC125*400S | AIRTAC | PLC显示仪表
[5 empty] | 电磁阀 | G531C017MS DC24V | ASCO | PLC显示仪表
247 | 主除尘 | / | #2主除尘排气阀5-1 | C | 气缸 | AIRTAC SGC125*400S | AIRTAC | PLC显示仪表
[5 empty] | 电磁阀 | G531C017MS DC24V | ASCO | PLC显示仪表
248 | 主除尘 | / | #2主除尘反吹阀5-2 | C | 气缸 | AIRTAC SGC125*400S | AIRTAC | PLC显示仪表
[5 empty] | 电磁阀 | G531C017MS DC24V | ASCO | PLC显示仪表
249 | 主除尘 | / | #2主除尘排气阀6-1 | C | 气缸 | AIRTAC SGC125*400S | AIRTAC | PLC显示仪表
[5 empty] | 电磁阀 | G531C017MS DC24V | ASCO | PLC显示仪表
250 | 主除尘 | / | #2主除尘反吹阀6-2 | C | 气缸 | AIRTAC SGC125*400S | AIRTAC | PLC显示仪表
[5 empty] | 电磁阀 | G531C017MS DC24V | ASCO | PLC显示仪表
251 | 主除尘 | / | #2主除尘排气阀7-1 | C | 气缸 | AIRTAC SGC125*400S | AIRTAC | PLC显示仪表
[5 empty] | 电磁阀 | G531C017MS DC24V | ASCO | PLC显示仪表
252 | 主除尘 | / | #2主除尘反吹阀7-2 | C | 气缸 | AIRTAC SGC125*400S | AIRTAC | PLC显示仪表
[5 empty] | 电磁阀 | G531C017MS DC24V | ASCO | PLC显示仪表
253 | 主除尘 | / | #2主除尘排气阀8-1 | C | 气缸 | AIRTAC SGC125*400S | AIRTAC | PLC显示仪表
[5 empty] | 电磁阀 | G531C017MS DC24V | ASCO | PLC显示仪表
254 | 主除尘 | / | #2主除尘反吹阀8-2 | C | 气缸 | AIRTAC SGC125*400S | AIRTAC | PLC显示仪表
[5 empty] | 电磁阀 | G531C017MS DC24V | ASCO | PLC显示仪表
255 | 主除尘 | / | #2主除尘排气阀9-1 | C | 气缸 | AIRTAC SGC125*400S | AIRTAC | PLC显示仪表
[5 empty] | 电磁阀 | G531C017MS DC24V | ASCO | PLC显示仪表
256 | 主除尘 | / | #2主除尘反吹阀9-2 | C | 气缸 | AIRTAC SGC125*400S | AIRTAC | PLC显示仪表
[5 empty] | 电磁阀 | G531C017MS DC24V | ASCO | PLC显示仪表
257 | 主除尘 | / | #2主除尘排气阀10-1 | C | 气缸 | AIRTAC SGC125*400S | AIRTAC | PLC显示仪表
[5 empty] | 电磁阀 | G531C017MS DC24V | ASCO | PLC显示仪表
258 | 主除尘 | / | #2主除尘反吹阀10-2 | C | 气缸 | AIRTAC SGC125*400S | AIRTAC | PLC显示仪表
[5 empty] | 电磁阀 | G531C017MS DC24V | ASCO | PLC显示仪表
259 | 主除尘 | / | #2主除尘排气阀11-1 | C | 气缸 | AIRTAC SGC125*400S | AIRTAC | PLC显示仪表
[5 empty] | 电磁阀 | G531C017MS DC24V | ASCO | PLC显示仪表
260 | 主除尘 | / | #2主除尘反吹阀11-2 | C | 气缸 | AIRTAC SGC125*400S | AIRTAC | PLC显示仪表
[5 empty] | 电磁阀 | G531C017MS DC24V | ASCO | PLC显示仪表
261 | 主除尘 | / | #2主除尘排气阀12-1 | C | 气缸 | AIRTAC SGC125*400S | AIRTAC | PLC显示仪表
[5 empty] | 电磁阀 | G531C017MS DC24V | ASCO | PLC显示仪表
262 | 主除尘 | / | #2主除尘反吹阀12-2 | C | 气缸 | AIRTAC SGC125*400S | AIRTAC | PLC显示仪表
[5 empty] | 电磁阀 | G531C017MS DC24V | ASCO | PLC显示仪表
263 | 主除尘 | / | #2主除尘排气阀13-1 | C | 气缸 | AIRTAC SGC125*400S | AIRTAC | PLC显示仪表
[5 empty] | 电磁阀 | G531C017MS DC24V | ASCO | PLC显示仪表
264 | 主除尘 | / | #2主除尘反吹阀13-2 | C | 气缸 | AIRTAC SGC125*400S | AIRTAC | PLC显示仪表
[5 empty] | 电磁阀 | G531C017MS DC24V | ASCO | PLC显示仪表
265 | 主除尘 | / | #2主除尘排气阀14-1 | C | 气缸 | AIRTAC SGC125*400S | AIRTAC | PLC显示仪表
[5 empty] | 电磁阀 | G531C017MS DC24V | ASCO | PLC显示仪表
266 | 主除尘 | / | #2主除尘反吹阀14-2 | C | 气缸 | AIRTAC SGC125*400S | AIRTAC | PLC显示仪表
[5 empty] | 电磁阀 | G531C017MS DC24V | ASCO | PLC显示仪表
267 | 主除尘 | / | #2主除尘排气阀15-1 | C | 气缸 | AIRTAC SGC125*400S | AIRTAC | PLC显示仪表
[5 empty] | 电磁阀 | G531C017MS DC24V | ASCO | PLC显示仪表
268 | 主除尘 | / | #2主除尘反吹阀15-2 | C | 气缸 | AIRTAC SGC125*400S | AIRTAC | PLC显示仪表
[5 empty] | 电磁阀 | G531C017MS DC24V | ASCO | PLC显示仪表
269 | 主除尘 | / | #2主除尘排气阀16-1 | C | 气缸 | AIRTAC SGC125*400S | AIRTAC | PLC显示仪表
[5 empty] | 电磁阀 | G531C017MS DC24V | ASCO | PLC显示仪表
270 | 主除尘 | / | #2主除尘反吹阀16-2 | C | 气缸 | AIRTAC SGC125*400S | AIRTAC | PLC显示仪表
[5 empty] | 电磁阀 | G531C017MS DC24V | ASCO | PLC显示仪表
271 | 主除尘 | / | #2主除尘排气阀17-1 | C | 气缸 | AIRTAC SGC125*400S | AIRTAC | PLC显示仪表
[5 empty] | 电磁阀 | G531C017MS DC24V | ASCO | PLC显示仪表
272 | 主除尘 | / | #2主除尘反吹阀17-2 | C | 气缸 | AIRTAC SGC125*400S | AIRTAC | PLC显示仪表
[5 empty] | 电磁阀 | G531C017MS DC24V | ASCO | PLC显示仪表
273 | 主除尘 | / | #2主除尘排气阀18-1 | C | 气缸 | AIRTAC SGC125*400S | AIRTAC | PLC显示仪表
[5 empty] | 电磁阀 | G531C017MS DC24V | ASCO | PLC显示仪表
274 | 主除尘 | / | #2主除尘反吹阀18-2 | C | 气缸 | AIRTAC SGC125*400S | AIRTAC | PLC显示仪表
[5 empty] | 电磁阀 | G531C017MS DC24V | ASCO | PLC显示仪表
275 | 主除尘 | / | #2主除尘排气阀19-1 | C | 气缸 | AIRTAC SGC125*400S | AIRTAC | PLC显示仪表
[5 empty] | 电磁阀 | G531C017MS DC24V | ASCO | PLC显示仪表
276 | 主除尘 | / | #2主除尘反吹阀19-2 | C | 气缸 | AIRTAC SGC125*400S | AIRTAC | PLC显示仪表
[5 empty] | 电磁阀 | G531C017MS DC24V | ASCO | PLC显示仪表
277 | 主除尘 | / | #2主除尘排气阀20-1 | C | 气缸 | AIRTAC SGC125*400S | AIRTAC | PLC显示仪表
[5 empty] | 电磁阀 | G531C017MS DC24V | ASCO | PLC显示仪表
278 | 主除尘 | / | #2主除尘反吹阀20-2 | C | 气缸 | AIRTAC SGC125*400S | AIRTAC | PLC显示仪表
[5 empty] | 电磁阀 | G531C017MS DC24V | ASCO | PLC显示仪表
279 | 22米除尘 | / | 22米除尘#1进气阀 | C | 气缸 | AIRTAC SGC125*450S | AIRTAC | PLC显示仪表
[5 empty] | 电磁阀 | G531C017MS DC24V | ASCO | PLC显示仪表
280 | 22米除尘 | / | 22米除尘#2进气阀 | C | 气缸 | AIRTAC SGC125*450S | AIRTAC | PLC显示仪表
[5 empty] | 电磁阀 | G531C017MS DC24V | ASCO | PLC显示仪表
281 | 22米除尘 | / | 22米除尘#3进气阀 | C | 气缸 | AIRTAC SGC125*450S | AIRTAC | PLC显示仪表
[5 empty] | 电磁阀 | G531C017MS DC24V | ASCO | PLC显示仪表
282 | 22米除尘 | / | 22米除尘#4进气阀 | C | 气缸 | AIRTAC SGC125*450S | AIRTAC | PLC显示仪表
[5 empty] | 电磁阀 | G531C017MS DC24V | ASCO | PLC显示仪表
283 | 配料除尘 | / | 配料除尘#1进气阀 | C | 气缸 | AIRTAC SGC125*450S | AIRTAC | PLC显示仪表
[5 empty] | 电磁阀 | G531C017MS DC24V | ASCO | PLC显示仪表
284 | 配料除尘 | / | 配料除尘#2进气阀 | C | 气缸 | AIRTAC SGC125*450S | AIRTAC | PLC显示仪表
[5 empty] | 电磁阀 | G531C017MS DC24V | ASCO | PLC显示仪表
285 | 配料除尘 | / | 配料除尘#3进气阀 | C | 气缸 | AIRTAC SGC125*450S | AIRTAC | PLC显示仪表
[5 empty] | 电磁阀 | G531C017MS DC24V | ASCO | PLC显示仪表
286 | 配料除尘 | / | 配料除尘#4进气阀 | C | 气缸 | AIRTAC SGC125*450S | AIRTAC | PLC显示仪表
[5 empty] | 电磁阀 | G531C017MS DC24V | ASCO | PLC显示仪表
287 | 配料除尘 | / | 配料除尘#5进气阀 | C | 气缸 | AIRTAC SGC125*450S | AIRTAC | PLC显示仪表
[5 empty] | 电磁阀 | G531C017MS DC24V | ASCO | PLC显示仪表
288 | 配料除尘 | / | 配料除尘#6进气阀 | C | 气缸 | AIRTAC SGC125*450S | AIRTAC | PLC显示仪表
[5 empty] | 电磁阀 | G531C017MS DC24V | ASCO | PLC显示仪表
289 | 配料除尘 | / | 配料除尘#7进气阀 | C | 气缸 | AIRTAC SGC125*450S | AIRTAC | PLC显示仪表
[5 empty] | 电磁阀 | G531C017MS DC24V | ASCO | PLC显示仪表
290 | 配料除尘 | / | 配料除尘#8进气阀 | C | 气缸 | AIRTAC SGC125*450S | AIRTAC | PLC显示仪表
[5 empty] | 电磁阀 | G531C017MS DC24V | ASCO | PLC显示仪表
291 | 配料除尘 | / | 配料除尘#9进气阀 | C | 气缸 | AIRTAC SGC125*450S | AIRTAC | PLC显示仪表
[5 empty] | 电磁阀 | G531C017MS DC24V | ASCO | PLC显示仪表
292 | 配料除尘 | / | 配料除尘#10进气阀 | C | 气缸 | AIRTAC SGC125*450S | AIRTAC | PLC显示仪表
[5 empty] | 电磁阀 | G531C017MS DC24V | ASCO | PLC显示仪表
293 | 配料除尘 | / | 配料除尘#11进气阀 | C | 气缸 | AIRTAC SGC125*450S | AIRTAC | PLC显示仪表
[5 empty] | 电磁阀 | G531C017MS DC24V | ASCO | PLC显示仪表
294 | 配料除尘 | / | 配料除尘#12进气阀 | C | 气缸 | AIRTAC SGC125*450S | AIRTAC | PLC显示仪表
[5 empty] | 电磁阀 | G531C017MS DC24V | ASCO | PLC显示仪表
295 | 配料除尘 | / | 配料除尘#13进气阀 | C | 气缸 | AIRTAC SGC125*450S | AIRTAC | PLC显示仪表
[5 empty] | 电磁阀 | G531C017MS DC24V | ASCO | PLC显示仪表
296 | 配料除尘 | / | 配料除尘#14进气阀 | C | 气缸 | AIRTAC SGC125*450S | AIRTAC | PLC显示仪表
[5 empty] | 电磁阀 | G531C017MS DC24V | ASCO | PLC显示仪表
297 | 配料除尘 | / | 配料除尘#15进气阀 | C | 气缸 | AIRTAC SGC125*450S | AIRTAC | PLC显示仪表
[5 empty] | 电磁阀 | G531C017MS DC24V | ASCO | PLC显示仪表
298 | 配料除尘 | / | 配料除尘#16进气阀 | C | 气缸 | AIRTAC SGC125*450S | AIRTAC | PLC显示仪表
[5 empty] | 电磁阀 | G531C017MS DC24V | ASCO | PLC显示仪表
299 | 配料除尘 | / | 配料除尘#17进气阀 | C | 气缸 | AIRTAC SGC125*450S | AIRTAC | PLC显示仪表
[5 empty] | 电磁阀 | G531C017MS DC24V | ASCO | PLC显示仪表
300 | 配料除尘 | / | 配料除尘#18进气阀 | C | 气缸 | AIRTAC SGC125*450S | AIRTAC | PLC显示仪表
[5 empty] | 电磁阀 | G531C017MS DC24V | ASCO | PLC显示仪表
301 | 配料除尘 | / | 配料除尘#19进气阀 | C | 气缸 | AIRTAC SGC125*450S | AIRTAC | PLC显示仪表
[5 empty] | 电磁阀 | G531C017MS DC24V | ASCO | PLC显示仪表
302 | 配料除尘 | / | 配料除尘#20进气阀 | C | 气缸 | AIRTAC SGC125*450S | AIRTAC | PLC显示仪表
[5 empty] | 电磁阀 | G531C017MS DC24V | ASCO | PLC显示仪表
303 | 配料除尘 | / | 配料除尘仓泵进料阀 | C | 气缸 | JB.CB.JI.100 | 青岛海潮 | PLC显示仪表
[5 empty] | 电磁阀 | 4V210-08 | AIRTAC | PLC显示仪表
304 | 配料除尘 | / | 配料除尘仓泵出料阀 | C | 气缸 | SC125*115 | CYLMDER | PLC显示仪表
[5 empty] | 电磁阀 | 4V210-08 | AIRTAC | PLC显示仪表
305 | 配料除尘 | / | 配料除尘仓泵平衡阀 | C | 气缸 | SC80*65 | HUATONG QIDONG | PLC显示仪表
[5 empty] | 电磁阀 | 4V210-08 | AIRTAC | PLC显示仪表
306 | 22米除尘 | / | 22米除尘仓泵进料阀 | C | 气缸 | JB.CB.JI.100 | 青岛海潮 | PLC显示仪表
[5 empty] | 电磁阀 | 4V210-08 | AIRTAC | PLC显示仪表
307 | 22米除尘 | / | 22米除尘仓泵出料阀 | C | 气缸 | SC125*115 | CYLMDER | PLC显示仪表
[5 empty] | 电磁阀 | 4V210-08 | AIRTAC | PLC显示仪表
308 | 22米除尘 | / | 22米除尘仓泵平衡阀 | C | 气缸 | SC80*65 | HUATONG QIDONG | PLC显示仪表
[5 empty] | 电磁阀 | 4V210-08 | AIRTAC | PLC显示仪表
309 | 除尘加密仓 | / | 除尘#1加密仓电子秤装置夹袋气动阀 | C | 气缸 | SC50*50 | AIRTAC | PLC显示仪表
[5 empty] | 电磁阀 | G531C017MS DC24V | ASCO | PLC显示仪表
310 | 除尘加密仓 | / | 除尘#1加密仓电子秤装置上升气动阀 | C | 气缸 | SC80*100 | AIRTAC | PLC显示仪表
[5 empty] | 电磁阀 | G531C017MS DC24V | ASCO | PLC显示仪表
311 | 除尘加密仓 | / | 除尘#2加密仓电子秤装置夹袋气动阀 | C | 气缸 | SC50*50 | AIRTAC | PLC显示仪表
[5 empty] | 电磁阀 | G531C017MS DC24V | ASCO | PLC显示仪表
312 | 除尘加密仓 | / | 除尘#2加密仓电子秤装置上升气动阀 | C | 气缸 | SC80*100 | AIRTAC | PLC显示仪表
[5 empty] | 电磁阀 | G531C017MS DC24V | ASCO | PLC显示仪表
313 | 除尘加密仓 | / | 除尘#3加密仓电子秤装置夹袋气动阀 | C | 气缸 | SC50*50 | AIRTAC | PLC显示仪表
[5 empty] | 电磁阀 | G531C017MS DC24V | ASCO | PLC显示仪表
314 | 除尘加密仓 | / | 除尘#3加密仓电子秤装置上升气动阀 | C | 气缸 | SC80*100 | AIRTAC | PLC显示仪表
[5 empty] | 电磁阀 | G531C017MS DC24V | ASCO | PLC显示仪表
315 | 除尘加密仓 | / | 除尘#4加密仓电子秤装置夹袋气动阀 | C | 气缸 | SC50*50 | AIRTAC | PLC显示仪表
[5 empty] | 电磁阀 | G531C017MS DC24V | ASCO | PLC显示仪表
316 | 除尘加密仓 | / | 除尘#4加密仓电子秤装置上升气动阀 | C | 气缸 | SC80*100 | AIRTAC | PLC显示仪表
[5 empty] | 电磁阀 | G531C017MS DC24V | ASCO | PLC显示仪表
317 | 出铁口除尘加密仓 | / | 出铁口除尘加密仓电子秤装置夹袋气动阀 | C | 气缸 | SC50*50 | AIRTAC | PLC显示仪表
[5 empty] | 电磁阀 | G531C017MS DC24V | ASCO | PLC显示仪表
318 | 出铁口除尘加密仓 | / | 出铁口除尘加密仓电子秤装置上升气动阀 | C | 气缸 | SC80*100 | AIRTAC | PLC显示仪表
[5 empty] | 电磁阀 | G531C017MS DC24V | ASCO | PLC显示仪表

## 开关
序号 | 装置名称 | 位号 | 安装位置及用途 | 设备名称 | 设备分级 | 规格型号 | 介质 名称 | 介质压力 MPa | 介质温度 ℃ | 量程 | 精度 | 设定值 | 连接方式及规格 | 插入深度mm | 输出信号 | 供电 | 接点 形式 | 接点 容量 | 制造厂 | 设备编号 | 是否联锁 | 备注
01 | 空冷岛 | PS1811 | 水环真空泵1阀前压力开关 | 压力开关 | C | 型号：J402-126，-0.1~0Mpa 15A，480VAC | 水 | -0.1~0Mpa | / | -0.1~0Mpa | / | / | / | / | / |  | / | / | 美国UE | / | DCS联锁
02 | 空冷岛 | PS1812 | 水环真空泵1阀后压力开关 | 压力开关 | C | 型号：H100-218 -0.1~0Mpa 15A，480VAC | 水 | -0.1~0Mpa | / | -0.1~0Mpa | / | / | / | / | / |  | / | / | 美国UE | / | DCS联锁
03 | 空冷岛 | PS1814 | 水环真空泵2阀前压力开关 | 压力开关 | C | 型号：J402-126，-0.1~0Mpa 15A，480VAC | 水 | -0.1~0Mpa | / | -0.1~0Mpa | / | / | / | / | / |  | / | / | 美国UE | / | DCS联锁
04 | 空冷岛 | PS1815 | 水环真空泵2阀后压力开关 | 压力开关 | C | 型号：H100-218 -0.1~0Mpa 15A，480VAC | 水 | -0.1~0Mpa | / | -0.1~0Mpa | / | / | / | / | / |  | / | / | 美国UE | / | DCS联锁
05 | 余热发电 | PS1506 | 真空低停机信号 | 压力开关 | C | .-0.1~0.15MPa, M20X1.5, 设定参数：-0.061MPa | 水 | -0.1~0.15 | / | -0.1~0.15 | / | / | / | / | / |  | / | / | 美国UE | / | DCS联锁
06 | 余热发电 | PS1506A | 排汽装置真空 | 压力开关 | C | -0.1~0.15MPa, M20X1.5, 设定参数：-0.061MPa | 水 | -0.1~0.15 | / | -0.1~0.15 | / | / | / | / | / |  | / | / | 美国UE | / | DCS联锁
07 | 余热发电 | PS1506B | 排汽装置真空 | 压力开关 | C | -0.1~0.15MPa, M20X1.5, 设定参数：-0.061MPa | 水 | -0.1~0.15 | / | -0.1~0.15 | / | / | / | / | / |  | / | / | 美国UE | / | DCS联锁
08 | 余热发电 | PS1506C | 排汽装置真空 | 压力开关 | C | -0.1~0.15MPa, M20X1.5, 设定参数：-0.061MPa | 水 | -0.1~0.15 | / | -0.1~0.15 | / | / | / | / | / |  | / | / | 美国UE | / | DCS联锁
09 | 余热发电 | PS1550A | 主油泵出口油压降信号（启高压油泵） | 压力开关 | C | 0.3~1.6MPa, M20X1.5, 设定参数：0.75MPa（下降） | 润滑油 | 0.3~1.6 | / | 0.3~1.6 | / | / | / | / | / |  | / | / | 美国UE | / | DCS联锁
10 | 余热发电 | PS1550B | 主油泵出口油压升信号报警 | 压力开关 | C | 0~1.6MPa, M20X1.5, 设定参数：0.95MPa（上升） | 润滑油 | 0~1.6MPa | / | 0~1.6MPa | / | / | / | / | / |  | / | / | 美国UE | / | DCS联锁
11 | 余热发电 | PS1550A | 主油泵出口油压降信号（启高压油泵） | 压力开关 | C | 0~1MPa, M20X1.5, 设定参数：0.785MPa（下降） | 润滑油 | 0~1MPa | / | 0~1MPa | / | / | / | / | / |  | / | / | 美国UE | / | DCS联锁
12 | 余热发电 | PS1550B | 主油泵出口油压升信号报警 | 压力开关 | C | 0~1MPa, M20X1.5, 设定参数：0.834MPa（上升） | 润滑油 | 0~1MPa | / | 0~1MPa | / | / | / | / | / |  | / | / | 美国UE | / | DCS联锁
13 | 余热发电 | PS1551 | 润滑油压低（启直流润滑油泵） | 压力开关 | C | 0~0.25MPa, M20X1.5, 设定参数：0.15MPa（上升） | 润滑油 | 0~0.25MPa | / | 0~0.25MPa | / | / | / | / | / |  | / | / | 美国UE | / | DCS联锁
14 | 余热发电 | PS1552 | 润滑油压低（启交流油泵） | 压力开关 | C | 0.01~0.06MPa, M20X1.5, 设定参数：0.055MPa（下降） | 润滑油 | 0.01~0.06MPa | / | 0.01~0.06MPa | / | / | / | / | / |  | / | / | 美国UE | / | DCS联锁
15 | 余热发电 | PS1553A | 润滑油压低（停盘车） | 压力开关 | C | 0.01~0.06MPa, M20X1.5, 设定参数0.015MPa（下降） | 润滑油 | 0.01~0.06MPa | / | 0.01~0.06MPa | / | / | / | / | / |  | / | / | 美国UE | / | DCS联锁
16 | 余热发电 | PS1553B | 润滑油压高报警 | 压力开关 | C | 0.01~0.06MPa, M20X1.5, 设定参数0.015MPa（下降） | 润滑油 | 0.01~0.06MPa | / | 0.01~0.06MPa | / | / | / | / | / |  | / | / | 美国UE | / | DCS联锁
17 | 余热发电 | PS1554A | 滤油器后润滑油管 | 压力开关 | C | 0~0.25MPa, M20X1.5, 设定参数：0.02MPa（下降） | 润滑油 | 0~0.25MPa | / | 0~0.25MPa | / | / | / | / | / |  | / | / | 美国UE | / | DCS联锁
18 | 余热发电 | PS1554B | 滤油器后润滑油管 | 压力开关 | C | 0~0.25MPa, M20X1.5, 设定参数：0.02MPa（下降） | 润滑油 | 0~0.25MPa | / | 0~0.25MPa | / | / | / | / | / |  | / | / | 美国UE | / | DCS联锁
19 | 余热发电 | PS1554C | 滤油器后润滑油管 | 压力开关 | C | 0~0.25MPa, M20X1.5, 设定参数：0.02MPa（下降） | 润滑油 | 0~0.25MPa | / | 0~0.25MPa | / | / | / | / | / |  | / | / | 美国UE | / | DCS联锁
20 | 余热发电 | PS1501 | 油过滤器前后压差 | 差压开关 | C | 0~0.25MPa,M20X1.5, 设定参数：0.01MPa | 润滑油 | 0~0.25MPa | / | 0~0.25MPa | / | / | / | / | / |  | / | / | 美国UE | / | DCS联锁
21 | 余热发电 | PS0604A | 给水泵出口母管压力低1 | 压力开关 | C | 0~10MPa, M20X1.5 设定参数：6.5MPa | 水 | 0~10MPa | / | 0~10MPa | / | / | / | / | / |  | / | / | 美国UE | / | DCS联锁
22 | 余热发电 | PS0604B | 给水泵出口母管压力低2 | 压力开关 | C | 0~10MPa, M20X1.5 设定参数：6.5MPa | 水 | 0~10MPa | / | 0~10MPa | / | / | / | / | / |  | / | / | 美国UE | / | DCS联锁
23 | 矿热炉 | DI1_A_1 | 加料嘴小面B1流量开关 | 电子流量开关 | C | HN-L5-HY-G115/2-FD | 水 | 0.3Mpa | / | 0-0.3Mpa | / | / | / | / | / |  | / | / | Hanic哈尼克 | / | DCS显示仪表
24 | 矿热炉 | DI1_A_2 | 加料嘴小面B2流量开关 | 电子流量开关 | C | HN-L5-HY-G115/2-FD | 水 | 0.3Mpa | / | 0-0.3Mpa | / | / | / | / | / |  | / | / | Hanic哈尼克 | / | DCS显示仪表
25 | 矿热炉 | DI1_A_3 | B相保护套3流量开关 | 电子流量开关 | C | HN-L5-HY-G115/2-FD | 水 | 0.3Mpa | / | 0-0.3Mpa | / | / | / | / | / |  | / | / | Hanic哈尼克 | / | DCS显示仪表
26 | 矿热炉 | DI1_A_4 | B相压力环3流量开关 | 电子流量开关 | C | HN-L5-HY-G115/2-FD | 水 | 0.3Mpa | / | 0-0.3Mpa | / | / | / | / | / |  | / | / | Hanic哈尼克 | / | DCS显示仪表
27 | 矿热炉 | DI1_A_5 | B相压力环4流量开关 | 电子流量开关 | C | HN-L5-HY-G115/2-FD | 水 | 0.3Mpa | / | 0-0.3Mpa | / | / | / | / | / |  | / | / | Hanic哈尼克 | / | DCS显示仪表
28 | 矿热炉 | DI1_A_6 | B相底环2流量开关 | 电子流量开关 | C | HN-L5-HY-G115/2-FD | 水 | 0.3Mpa | / | 0-0.3Mpa | / | / | / | / | / |  | / | / | Hanic哈尼克 | / | DCS显示仪表
29 | 矿热炉 | DI1_A_7 | B相保护套4流量开关 | 电子流量开关 | C | HN-L5-HY-G115/2-FD | 水 | 0.3Mpa | / | 0-0.3Mpa | / | / | / | / | / |  | / | / | Hanic哈尼克 | / | DCS显示仪表
30 | 矿热炉 | DI1_A_8 | 顶盖5流量开关 | 电子流量开关 | C | HN-L5-HY-G115/2-FD | 水 | 0.3Mpa | / | 0-0.3Mpa | / | / | / | / | / |  | / | / | Hanic哈尼克 | / | DCS显示仪表
31 | 矿热炉 | DI1_A_9 | 中心料管流量开关 | 电子流量开关 | C | HN-L5-HY-G115/2-FD | 水 | 0.3Mpa | / | 0-0.3Mpa | / | / | / | / | / |  | / | / | Hanic哈尼克 | / | DCS显示仪表
32 | 矿热炉 | DI1_A_10 | 加料嘴大面B1流量开关 | 电子流量开关 | C | HN-L5-HY-G115/2-FD | 水 | 0.3Mpa | / | 0-0.3Mpa | / | / | / | / | / |  | / | / | Hanic哈尼克 | / | DCS显示仪表
33 | 矿热炉 | DI1_A_11 | 加料嘴大面B2流量开关 | 电子流量开关 | C | HN-L5-HY-G115/2-FD | 水 | 0.3Mpa | / | 0-0.3Mpa | / | / | / | / | / |  | / | / | Hanic哈尼克 | / | DCS显示仪表
34 | 矿热炉 | DI1_A_12 | 侧圈立柱3流量开关 | 电子流量开关 | C | HN-L5-HY-G115/2-FD | 水 | 0.3Mpa | / | 0-0.3Mpa | / | / | / | / | / |  | / | / | Hanic哈尼克 | / | DCS显示仪表
35 | 矿热炉 | DI1_A_13 | B相铜瓦1流量开关 | 电子流量开关 | C | HN-L5-HY-G115/2-FD | 水 | 0.3Mpa | / | 0-0.3Mpa | / | / | / | / | / |  | / | / | Hanic哈尼克 | / | DCS显示仪表
36 | 矿热炉 | DI1_A_14 | B相铜瓦2流量开关 | 电子流量开关 | C | HN-L5-HY-G115/2-FD | 水 | 0.3Mpa | / | 0-0.3Mpa | / | / | / | / | / |  | / | / | Hanic哈尼克 | / | DCS显示仪表
37 | 矿热炉 | DI1_A_15 | B相铜瓦3流量开关 | 电子流量开关 | C | HN-L5-HY-G115/2-FD | 水 | 0.3Mpa | / | 0-0.3Mpa | / | / | / | / | / |  | / | / | Hanic哈尼克 | / | DCS显示仪表
38 | 矿热炉 | DI1_A_16 | B相铜瓦4流量开关 | 电子流量开关 | C | HN-L5-HY-G115/2-FD | 水 | 0.3Mpa | / | 0-0.3Mpa | / | / | / | / | / |  | / | / | Hanic哈尼克 | / | DCS显示仪表
39 | 矿热炉 | DI1_A_17 | B相铜瓦5流量开关 | 电子流量开关 | C | HN-L5-HY-G115/2-FD | 水 | 0.3Mpa | / | 0-0.3Mpa | / | / | / | / | / |  | / | / | Hanic哈尼克 | / | DCS显示仪表
40 | 矿热炉 | DI1_A_18 | B相铜瓦6流量开关 | 电子流量开关 | C | HN-L5-HY-G115/2-FD | 水 | 0.3Mpa | / | 0-0.3Mpa | / | / | / | / | / |  | / | / | Hanic哈尼克 | / | DCS显示仪表
41 | 矿热炉 | DI1_A_19 | 顶盖6流量开关 | 电子流量开关 | C | HN-L5-HY-G115/2-FD | 水 | 0.3Mpa | / | 0-0.3Mpa | / | / | / | / | / |  | / | / | Hanic哈尼克 | / | DCS显示仪表
42 | 矿热炉 | DI1_A_20 | A相压力环3流量开关 | 电子流量开关 | C | HN-L5-HY-G115/2-FD | 水 | 0.3Mpa | / | 0-0.3Mpa | / | / | / | / | / |  | / | / | Hanic哈尼克 | / | DCS显示仪表
43 | 矿热炉 | DI1_A_21 | A相底环2流量开关 | 电子流量开关 | C | HN-L5-HY-G115/2-FD | 水 | 0.3Mpa | / | 0-0.3Mpa | / | / | / | / | / |  | / | / | Hanic哈尼克 | / | DCS显示仪表
44 | 矿热炉 | DI1_A_22 | A相保护套3流量开关 | 电子流量开关 | C | HN-L5-HY-G115/2-FD | 水 | 0.3Mpa | / | 0-0.3Mpa | / | / | / | / | / |  | / | / | Hanic哈尼克 | / | DCS显示仪表
45 | 矿热炉 | DI1_A_23 | A相压力环4流量开关 | 电子流量开关 | C | HN-L5-HY-G115/2-FD | 水 | 0.3Mpa | / | 0-0.3Mpa | / | / | / | / | / |  | / | / | Hanic哈尼克 | / | DCS显示仪表
46 | 矿热炉 | DI1_A_24 | A相保护套4流量开关 | 电子流量开关 | C | HN-L5-HY-G115/2-FD | 水 | 0.3Mpa | / | 0-0.3Mpa | / | / | / | / | / |  | / | / | Hanic哈尼克 | / | DCS显示仪表
47 | 矿热炉 | DI1_A_25 | B相低压补偿1流量开关 | 电子流量开关 | C | HN-L5-HY-G115/2-FD | 水 | 0.3Mpa | / | 0-0.3Mpa | / | / | / | / | / |  | / | / | Hanic哈尼克 | / | DCS显示仪表
48 | 矿热炉 | DI1_A_26 | B相低压补偿2流量开关 | 电子流量开关 | C | HN-L5-HY-G115/2-FD | 水 | 0.3Mpa | / | 0-0.3Mpa | / | / | / | / | / |  | / | / | Hanic哈尼克 | / | DCS显示仪表
49 | 矿热炉 | DI1_B_2 | 右斜接口流量开关 | 电子流量开关 | C | HN-L5-HY-G115/2-FD | 水 | 0.3Mpa | / | 0-0.3Mpa | / | / | / | / | / |  | / | / | Hanic哈尼克 | / | DCS显示仪表
50 | 矿热炉 | DI1_B_3 | C相保护套3流量开关 | 电子流量开关 | C | HN-L5-HY-G115/2-FD | 水 | 0.3Mpa | / | 0-0.3Mpa | / | / | / | / | / |  | / | / | Hanic哈尼克 | / | DCS显示仪表
51 | 矿热炉 | DI1_B_4 | C相压力环3流量开关 | 电子流量开关 | C | HN-L5-HY-G115/2-FD | 水 | 0.3Mpa | / | 0-0.3Mpa | / | / | / | / | / |  | / | / | Hanic哈尼克 | / | DCS显示仪表
52 | 矿热炉 | DI1_B_5 | C相压力环4流量开关 | 电子流量开关 | C | HN-L5-HY-G115/2-FD | 水 | 0.3Mpa | / | 0-0.3Mpa | / | / | / | / | / |  | / | / | Hanic哈尼克 | / | DCS显示仪表
53 | 矿热炉 | DI1_B_6 | C相底环2流量开关 | 电子流量开关 | C | HN-L5-HY-G115/2-FD | 水 | 0.3Mpa | / | 0-0.3Mpa | / | / | / | / | / |  | / | / | Hanic哈尼克 | / | DCS显示仪表
54 | 矿热炉 | DI1_B_7 | C相保护套4流量开关 | 电子流量开关 | C | HN-L5-HY-G115/2-FD | 水 | 0.3Mpa | / | 0-0.3Mpa | / | / | / | / | / |  | / | / | Hanic哈尼克 | / | DCS显示仪表
55 | 矿热炉 | DI1_B_8 | 顶盖3流量开关 | 电子流量开关 | C | HN-L5-HY-G115/2-FD | 水 | 0.3Mpa | / | 0-0.3Mpa | / | / | / | / | / |  | / | / | Hanic哈尼克 | / | DCS显示仪表
56 | 矿热炉 | DI1_B_9 | 加料嘴大面C1流量开关 | 电子流量开关 | C | HN-L5-HY-G115/2-FD | 水 | 0.3Mpa | / | 0-0.3Mpa | / | / | / | / | / |  | / | / | Hanic哈尼克 | / | DCS显示仪表
57 | 矿热炉 | DI1_B_10 | 加料嘴大面C2流量开关 | 电子流量开关 | C | HN-L5-HY-G115/2-FD | 水 | 0.3Mpa | / | 0-0.3Mpa | / | / | / | / | / |  | / | / | Hanic哈尼克 | / | DCS显示仪表
58 | 矿热炉 | DI1_B_11 | C相铜瓦1流量开关 | 电子流量开关 | C | HN-L5-HY-G115/2-FD | 水 | 0.3Mpa | / | 0-0.3Mpa | / | / | / | / | / |  | / | / | Hanic哈尼克 | / | DCS显示仪表
59 | 矿热炉 | DI1_B_12 | C相铜瓦2流量开关 | 电子流量开关 | C | HN-L5-HY-G115/2-FD | 水 | 0.3Mpa | / | 0-0.3Mpa | / | / | / | / | / |  | / | / | Hanic哈尼克 | / | DCS显示仪表
60 | 矿热炉 | DI1_B_13 | C相铜瓦3流量开关 | 电子流量开关 | C | HN-L5-HY-G115/2-FD | 水 | 0.3Mpa | / | 0-0.3Mpa | / | / | / | / | / |  | / | / | Hanic哈尼克 | / | DCS显示仪表
61 | 矿热炉 | DI1_B_14 | C相铜瓦4流量开关 | 电子流量开关 | C | HN-L5-HY-G115/2-FD | 水 | 0.3Mpa | / | 0-0.3Mpa | / | / | / | / | / |  | / | / | Hanic哈尼克 | / | DCS显示仪表
62 | 矿热炉 | DI1_B_15 | C相铜瓦5流量开关 | 电子流量开关 | C | HN-L5-HY-G115/2-FD | 水 | 0.3Mpa | / | 0-0.3Mpa | / | / | / | / | / |  | / | / | Hanic哈尼克 | / | DCS显示仪表
63 | 矿热炉 | DI1_B_16 | C相铜瓦6流量开关 | 电子流量开关 | C | HN-L5-HY-G115/2-FD | 水 | 0.3Mpa | / | 0-0.3Mpa | / | / | / | / | / |  | / | / | Hanic哈尼克 | / | DCS显示仪表
64 | 矿热炉 | DI1_B_17 | 顶盖4流量开关 | 电子流量开关 | C | HN-L5-HY-G115/2-FD | 水 | 0.3Mpa | / | 0-0.3Mpa | / | / | / | / | / |  | / | / | Hanic哈尼克 | / | DCS显示仪表
65 | 矿热炉 | DI1_B_18 | 左斜接口流量开关 | 电子流量开关 | C | HN-L5-HY-G115/2-FD | 水 | 0.3Mpa | / | 0-0.3Mpa | / | / | / | / | / |  | / | / | Hanic哈尼克 | / | DCS显示仪表
66 | 矿热炉 | DI1_B_19 | 侧圈立柱2流量开关 | 电子流量开关 | C | HN-L5-HY-G115/2-FD | 水 | 0.3Mpa | / | 0-0.3Mpa | / | / | / | / | / |  | / | / | Hanic哈尼克 | / | DCS显示仪表
67 | 矿热炉 | DI1_B_20 | B相压力环1流量开关 | 电子流量开关 | C | HN-L5-HY-G115/2-FD | 水 | 0.3Mpa | / | 0-0.3Mpa | / | / | / | / | / |  | / | / | Hanic哈尼克 | / | DCS显示仪表
68 | 矿热炉 | DI1_B_21 | B相底环1流量开关 | 电子流量开关 | C | HN-L5-HY-G115/2-FD | 水 | 0.3Mpa | / | 0-0.3Mpa | / | / | / | / | / |  | / | / | Hanic哈尼克 | / | DCS显示仪表
69 | 矿热炉 | DI1_B_22 | B相保护套1流量开关 | 电子流量开关 | C | HN-L5-HY-G115/2-FD | 水 | 0.3Mpa | / | 0-0.3Mpa | / | / | / | / | / |  | / | / | Hanic哈尼克 | / | DCS显示仪表
70 | 矿热炉 | DI1_B_23 | B相压力环2流量开关 | 电子流量开关 | C | HN-L5-HY-G115/2-FD | 水 | 0.3Mpa | / | 0-0.3Mpa | / | / | / | / | / |  | / | / | Hanic哈尼克 | / | DCS显示仪表
71 | 矿热炉 | DI1_B_24 | B相保护套2流量开关 | 电子流量开关 | C | HN-L5-HY-G115/2-FD | 水 | 0.3Mpa | / | 0-0.3Mpa | / | / | / | / | / |  | / | / | Hanic哈尼克 | / | DCS显示仪表
72 | 矿热炉 | DI1_B_25 | C相低压补偿1流量开关 | 电子流量开关 | C | HN-L5-HY-G115/2-FD | 水 | 0.3Mpa | / | 0-0.3Mpa | / | / | / | / | / |  | / | / | Hanic哈尼克 | / | DCS显示仪表
73 | 矿热炉 | DI1_B_26 | C相低压补偿2流量开关 | 电子流量开关 | C | HN-L5-HY-G115/2-FD | 水 | 0.3Mpa | / | 0-0.3Mpa | / | / | / | / | / |  | / | / | Hanic哈尼克 | / | DCS显示仪表
74 | 矿热炉 | DI1_C_1 | A相低压补偿2流量开关 | 电子流量开关 | C | HN-L5-HY-G115/2-FD | 水 | 0.3Mpa | / | 0-0.3Mpa | / | / | / | / | / |  | / | / | Hanic哈尼克 | / | DCS显示仪表
75 | 矿热炉 | DI1_C_2 | A相低压补偿1流量开关 | 电子流量开关 | C | HN-L5-HY-G115/2-FD | 水 | 0.3Mpa | / | 0-0.3Mpa | / | / | / | / | / |  | / | / | Hanic哈尼克 | / | DCS显示仪表
76 | 矿热炉 | DI1_C_3 | 加料嘴小面A2流量开关 | 电子流量开关 | C | HN-L5-HY-G115/2-FD | 水 | 0.3Mpa | / | 0-0.3Mpa | / | / | / | / | / |  | / | / | Hanic哈尼克 | / | DCS显示仪表
77 | 矿热炉 | DI1_C_4 | 加料嘴小面A1流量开关 | 电子流量开关 | C | HN-L5-HY-G115/2-FD | 水 | 0.3Mpa | / | 0-0.3Mpa | / | / | / | / | / |  | / | / | Hanic哈尼克 | / | DCS显示仪表
78 | 矿热炉 | DI1_C_5 | A相保护套2流量开关 | 电子流量开关 | C | HN-L5-HY-G115/2-FD | 水 | 0.3Mpa | / | 0-0.3Mpa | / | / | / | / | / |  | / | / | Hanic哈尼克 | / | DCS显示仪表
79 | 矿热炉 | DI1_C_6 | A相压力环2流量开关 | 电子流量开关 | C | HN-L5-HY-G115/2-FD | 水 | 0.3Mpa | / | 0-0.3Mpa | / | / | / | / | / |  | / | / | Hanic哈尼克 | / | DCS显示仪表
80 | 矿热炉 | DI1_C_7 | A相压力环1流量开关 | 电子流量开关 | C | HN-L5-HY-G115/2-FD | 水 | 0.3Mpa | / | 0-0.3Mpa | / | / | / | / | / |  | / | / | Hanic哈尼克 | / | DCS显示仪表
81 | 矿热炉 | DI1_C_8 | A相底环1流量开关 | 电子流量开关 | C | HN-L5-HY-G115/2-FD | 水 | 0.3Mpa | / | 0-0.3Mpa | / | / | / | / | / |  | / | / | Hanic哈尼克 | / | DCS显示仪表
82 | 矿热炉 | DI1_C_9 | A相保护套1流量开关 | 电子流量开关 | C | HN-L5-HY-G115/2-FD | 水 | 0.3Mpa | / | 0-0.3Mpa | / | / | / | / | / |  | / | / | Hanic哈尼克 | / | DCS显示仪表
83 | 矿热炉 | DI1_C_10 | 顶盖2流量开关 | 电子流量开关 | C | HN-L5-HY-G115/2-FD | 水 | 0.3Mpa | / | 0-0.3Mpa | / | / | / | / | / |  | / | / | Hanic哈尼克 | / | DCS显示仪表
84 | 矿热炉 | DI1_C_11 | A相铜瓦6流量开关 | 电子流量开关 | C | HN-L5-HY-G115/2-FD | 水 | 0.3Mpa | / | 0-0.3Mpa | / | / | / | / | / |  | / | / | Hanic哈尼克 | / | DCS显示仪表
85 | 矿热炉 | DI1_C_12 | A相铜瓦5流量开关 | 电子流量开关 | C | HN-L5-HY-G115/2-FD | 水 | 0.3Mpa | / | 0-0.3Mpa | / | / | / | / | / |  | / | / | Hanic哈尼克 | / | DCS显示仪表
86 | 矿热炉 | DI1_C_13 | A相铜瓦4流量开关 | 电子流量开关 | C | HN-L5-HY-G115/2-FD | 水 | 0.3Mpa | / | 0-0.3Mpa | / | / | / | / | / |  | / | / | Hanic哈尼克 | / | DCS显示仪表
87 | 矿热炉 | DI1_C_14 | A相铜瓦3流量开关 | 电子流量开关 | C | HN-L5-HY-G115/2-FD | 水 | 0.3Mpa | / | 0-0.3Mpa | / | / | / | / | / |  | / | / | Hanic哈尼克 | / | DCS显示仪表
88 | 矿热炉 | DI1_C_15 | A相铜瓦2流量开关 | 电子流量开关 | C | HN-L5-HY-G115/2-FD | 水 | 0.3Mpa | / | 0-0.3Mpa | / | / | / | / | / |  | / | / | Hanic哈尼克 | / | DCS显示仪表
89 | 矿热炉 | DI1_C_16 | A相铜瓦1流量开关 | 电子流量开关 | C | HN-L5-HY-G115/2-FD | 水 | 0.3Mpa | / | 0-0.3Mpa | / | / | / | / | / |  | / | / | Hanic哈尼克 | / | DCS显示仪表
90 | 矿热炉 | DI1_C_17 | 加料嘴大面A2流量开关 | 电子流量开关 | C | HN-L5-HY-G115/2-FD | 水 | 0.3Mpa | / | 0-0.3Mpa | / | / | / | / | / |  | / | / | Hanic哈尼克 | / | DCS显示仪表
91 | 矿热炉 | DI1_C_18 | 加料嘴大面A1流量开关 | 电子流量开关 | C | HN-L5-HY-G115/2-FD | 水 | 0.3Mpa | / | 0-0.3Mpa | / | / | / | / | / |  | / | / | Hanic哈尼克 | / | DCS显示仪表
92 | 矿热炉 | DI1_C_19 | 侧圈立柱1流量开关 | 电子流量开关 | C | HN-L5-HY-G115/2-FD | 水 | 0.3Mpa | / | 0-0.3Mpa | / | / | / | / | / |  | / | / | Hanic哈尼克 | / | DCS显示仪表
93 | 矿热炉 | DI1_C_20 | 顶盖1流量开关 | 电子流量开关 | C | HN-L5-HY-G115/2-FD | 水 | 0.3Mpa | / | 0-0.3Mpa | / | / | / | / | / |  | / | / | Hanic哈尼克 | / | DCS显示仪表
94 | 矿热炉 | DI1_C_21 | C相压力环2流量开关 | 电子流量开关 | C | HN-L5-HY-G115/2-FD | 水 | 0.3Mpa | / | 0-0.3Mpa | / | / | / | / | / |  | / | / | Hanic哈尼克 | / | DCS显示仪表
95 | 矿热炉 | DI1_C_22 | C相底环1流量开关 | 电子流量开关 | C | HN-L5-HY-G115/2-FD | 水 | 0.3Mpa | / | 0-0.3Mpa | / | / | / | / | / |  | / | / | Hanic哈尼克 | / | DCS显示仪表
96 | 矿热炉 | DI1_C_23 | C相保护套2流量开关 | 电子流量开关 | C | HN-L5-HY-G115/2-FD | 水 | 0.3Mpa | / | 0-0.3Mpa | / | / | / | / | / |  | / | / | Hanic哈尼克 | / | DCS显示仪表
97 | 矿热炉 | DI1_C_24 | C相压力环1流量开关 | 电子流量开关 | C | HN-L5-HY-G115/2-FD | 水 | 0.3Mpa | / | 0-0.3Mpa | / | / | / | / | / |  | / | / | Hanic哈尼克 | / | DCS显示仪表
98 | 矿热炉 | DI1_C_25 | C相保护套1流量开关 | 电子流量开关 | C | HN-L5-HY-G115/2-FD | 水 | 0.3Mpa | / | 0-0.3Mpa | / | / | / | / | / |  | / | / | Hanic哈尼克 | / | DCS显示仪表
99 | 矿热炉 | DI1_C_26 | 加料嘴小面C2流量开关 | 电子流量开关 | C | HN-L5-HY-G115/2-FD | 水 | 0.3Mpa | / | 0-0.3Mpa | / | / | / | / | / |  | / | / | Hanic哈尼克 | / | DCS显示仪表
100 | 矿热炉 | DI1_C_27 | 加料嘴小面C1流量开关 | 电子流量开关 | C | HN-L5-HY-G115/2-FD | 水 | 0.3Mpa | / | 0-0.3Mpa | / | / | / | / | / |  | / | / | Hanic哈尼克 | / | DCS显示仪表
101 | 矿热炉 | DI2_A_1 | 加料嘴小面B1流量开关 | 电子流量开关 | C | HN-L5-HY-G115/2-FD | 水 | 0.3Mpa | / | 0-0.3Mpa | / | / | / | / | / |  | / | / | Hanic哈尼克 | / | DCS显示仪表
102 | 矿热炉 | DI2_A_2 | 加料嘴小面B2流量开关 | 电子流量开关 | C | HN-L5-HY-G115/2-FD | 水 | 0.3Mpa | / | 0-0.3Mpa | / | / | / | / | / |  | / | / | Hanic哈尼克 | / | DCS显示仪表
103 | 矿热炉 | DI2_A_3 | B相保护套3流量开关 | 电子流量开关 | C | HN-L5-HY-G115/2-FD | 水 | 0.3Mpa | / | 0-0.3Mpa | / | / | / | / | / |  | / | / | Hanic哈尼克 | / | DCS显示仪表
104 | 矿热炉 | DI2_A_4 | B相压力环3流量开关 | 电子流量开关 | C | HN-L5-HY-G115/2-FD | 水 | 0.3Mpa | / | 0-0.3Mpa | / | / | / | / | / |  | / | / | Hanic哈尼克 | / | DCS显示仪表
105 | 矿热炉 | DI2_A_5 | B相压力环4流量开关 | 电子流量开关 | C | HN-L5-HY-G115/2-FD | 水 | 0.3Mpa | / | 0-0.3Mpa | / | / | / | / | / |  | / | / | Hanic哈尼克 | / | DCS显示仪表
106 | 矿热炉 | DI2_A_6 | B相底环2流量开关 | 电子流量开关 | C | HN-L5-HY-G115/2-FD | 水 | 0.3Mpa | / | 0-0.3Mpa | / | / | / | / | / |  | / | / | Hanic哈尼克 | / | DCS显示仪表
107 | 矿热炉 | DI2_A_7 | B相保护套4流量开关 | 电子流量开关 | C | HN-L5-HY-G115/2-FD | 水 | 0.3Mpa | / | 0-0.3Mpa | / | / | / | / | / |  | / | / | Hanic哈尼克 | / | DCS显示仪表
108 | 矿热炉 | DI2_A_8 | 侧圈立柱1流量开关 | 电子流量开关 | C | HN-L5-HY-G115/2-FD | 水 | 0.3Mpa | / | 0-0.3Mpa | / | / | / | / | / |  | / | / | Hanic哈尼克 | / | DCS显示仪表
109 | 矿热炉 | DI2_A_9 | 顶盖1流量开关 | 电子流量开关 | C | HN-L5-HY-G115/2-FD | 水 | 0.3Mpa | / | 0-0.3Mpa | / | / | / | / | / |  | / | / | Hanic哈尼克 | / | DCS显示仪表
110 | 矿热炉 | DI2_A_10 | 加料嘴大面A1流量开关 | 电子流量开关 | C | HN-L5-HY-G115/2-FD | 水 | 0.3Mpa | / | 0-0.3Mpa | / | / | / | / | / |  | / | / | Hanic哈尼克 | / | DCS显示仪表
111 | 矿热炉 | DI2_A_11 | 加料嘴大面A2流量开关 | 电子流量开关 | C | HN-L5-HY-G115/2-FD | 水 | 0.3Mpa | / | 0-0.3Mpa | / | / | / | / | / |  | / | / | Hanic哈尼克 | / | DCS显示仪表
112 | 矿热炉 | DI2_A_12 | A相铜瓦1流量开关 | 电子流量开关 | C | HN-L5-HY-G115/2-FD | 水 | 0.3Mpa | / | 0-0.3Mpa | / | / | / | / | / |  | / | / | Hanic哈尼克 | / | DCS显示仪表
113 | 矿热炉 | DI2_A_13 | A相铜瓦2流量开关 | 电子流量开关 | C | HN-L5-HY-G115/2-FD | 水 | 0.3Mpa | / | 0-0.3Mpa | / | / | / | / | / |  | / | / | Hanic哈尼克 | / | DCS显示仪表
114 | 矿热炉 | DI2_A_14 | A相铜瓦3流量开关 | 电子流量开关 | C | HN-L5-HY-G115/2-FD | 水 | 0.3Mpa | / | 0-0.3Mpa | / | / | / | / | / |  | / | / | Hanic哈尼克 | / | DCS显示仪表
115 | 矿热炉 | DI2_A_15 | A相铜瓦4流量开关 | 电子流量开关 | C | HN-L5-HY-G115/2-FD | 水 | 0.3Mpa | / | 0-0.3Mpa | / | / | / | / | / |  | / | / | Hanic哈尼克 | / | DCS显示仪表
116 | 矿热炉 | DI2_A_16 | A相铜瓦5流量开关 | 电子流量开关 | C | HN-L5-HY-G115/2-FD | 水 | 0.3Mpa | / | 0-0.3Mpa | / | / | / | / | / |  | / | / | Hanic哈尼克 | / | DCS显示仪表
117 | 矿热炉 | DI2_A_17 | A相铜瓦6流量开关 | 电子流量开关 | C | HN-L5-HY-G115/2-FD | 水 | 0.3Mpa | / | 0-0.3Mpa | / | / | / | / | / |  | / | / | Hanic哈尼克 | / | DCS显示仪表
118 | 矿热炉 | DI2_A_18 | A相压力环3流量开关 | 电子流量开关 | C | HN-L5-HY-G115/2-FD | 水 | 0.3Mpa | / | 0-0.3Mpa | / | / | / | / | / |  | / | / | Hanic哈尼克 | / | DCS显示仪表
119 | 矿热炉 | DI2_A_19 | A相底环2流量开关 | 电子流量开关 | C | HN-L5-HY-G115/2-FD | 水 | 0.3Mpa | / | 0-0.3Mpa | / | / | / | / | / |  | / | / | Hanic哈尼克 | / | DCS显示仪表
120 | 矿热炉 | DI2_A_20 | A相保护套33流量开关 | 电子流量开关 | C | HN-L5-HY-G115/2-FD | 水 | 0.3Mpa | / | 0-0.3Mpa | / | / | / | / | / |  | / | / | Hanic哈尼克 | / | DCS显示仪表
121 | 矿热炉 | DI2_A_21 | A相压力环4流量开关 | 电子流量开关 | C | HN-L5-HY-G115/2-FD | 水 | 0.3Mpa | / | 0-0.3Mpa | / | / | / | / | / |  | / | / | Hanic哈尼克 | / | DCS显示仪表
122 | 矿热炉 | DI2_A_22 | A相保护套4流量开关 | 电子流量开关 | C | HN-L5-HY-G115/2-FD | 水 | 0.3Mpa | / | 0-0.3Mpa | / | / | / | / | / |  | / | / | Hanic哈尼克 | / | DCS显示仪表
123 | 矿热炉 | DI2_A_23 | 顶盖2流量开关 | 电子流量开关 | C | HN-L5-HY-G115/2-FD | 水 | 0.3Mpa | / | 0-0.3Mpa | / | / | / | / | / |  | / | / | Hanic哈尼克 | / | DCS显示仪表
124 | 矿热炉 | DI2_A_24 | 加料嘴小面A1流量开关 | 电子流量开关 | C | HN-L5-HY-G115/2-FD | 水 | 0.3Mpa | / | 0-0.3Mpa | / | / | / | / | / |  | / | / | Hanic哈尼克 | / | DCS显示仪表
125 | 矿热炉 | DI2_A_25 | 加料嘴小面A2流量开关 | 电子流量开关 | C | HN-L5-HY-G115/2-FD | 水 | 0.3Mpa | / | 0-0.3Mpa | / | / | / | / | / |  | / | / | Hanic哈尼克 | / | DCS显示仪表
126 | 矿热炉 | DI2_A_26 | A相低压补偿1流量开关 | 电子流量开关 | C | HN-L5-HY-G115/2-FD | 水 | 0.3Mpa | / | 0-0.3Mpa | / | / | / | / | / |  | / | / | Hanic哈尼克 | / | DCS显示仪表
127 | 矿热炉 | DI2_A_27 | A相低压补偿2流量开关 | 电子流量开关 | C | HN-L5-HY-G115/2-FD | 水 | 0.3Mpa | / | 0-0.3Mpa | / | / | / | / | / |  | / | / | Hanic哈尼克 | / | DCS显示仪表
128 | 矿热炉 | DI2_B_1 | 右斜接口A1流量开关 | 电子流量开关 | C | HN-L5-HY-G115/2-FD | 水 | 0.3Mpa | / | 0-0.3Mpa | / | / | / | / | / |  | / | / | Hanic哈尼克 | / | DCS显示仪表
129 | 矿热炉 | DI2_B_2 | B相保护套1流量开关 | 电子流量开关 | C | HN-L5-HY-G115/2-FD | 水 | 0.3Mpa | / | 0-0.3Mpa | / | / | / | / | / |  | / | / | Hanic哈尼克 | / | DCS显示仪表
130 | 矿热炉 | DI2_B_3 | B相底环1流量开关 | 电子流量开关 | C | HN-L5-HY-G115/2-FD | 水 | 0.3Mpa | / | 0-0.3Mpa | / | / | / | / | / |  | / | / | Hanic哈尼克 | / | DCS显示仪表
131 | 矿热炉 | DI2_B_4 | B相保护套2流量开关 | 电子流量开关 | C | HN-L5-HY-G115/2-FD | 水 | 0.3Mpa | / | 0-0.3Mpa | / | / | / | / | / |  | / | / | Hanic哈尼克 | / | DCS显示仪表
132 | 矿热炉 | DI2_B_5 | B相压力环1流量开关 | 电子流量开关 | C | HN-L5-HY-G115/2-FD | 水 | 0.3Mpa | / | 0-0.3Mpa | / | / | / | / | / |  | / | / | Hanic哈尼克 | / | DCS显示仪表
133 | 矿热炉 | DI2_B_6 | B相压力环2流量开关 | 电子流量开关 | C | HN-L5-HY-G115/2-FD | 水 | 0.3Mpa | / | 0-0.3Mpa | / | / | / | / | / |  | / | / | Hanic哈尼克 | / | DCS显示仪表
134 | 矿热炉 | DI2_B_7 | 顶盖31流量开关 | 电子流量开关 | C | HN-L5-HY-G115/2-FD | 水 | 0.3Mpa | / | 0-0.3Mpa | / | / | / | / | / |  | / | / | Hanic哈尼克 | / | DCS显示仪表
135 | 矿热炉 | DI2_B_8 | 中心料管流量开关 | 电子流量开关 | C | HN-L5-HY-G115/2-FD | 水 | 0.3Mpa | / | 0-0.3Mpa | / | / | / | / | / |  | / | / | Hanic哈尼克 | / | DCS显示仪表
136 | 矿热炉 | DI2_B_9 | 加料嘴大面B1流量开关 | 电子流量开关 | C | HN-L5-HY-G115/2-FD | 水 | 0.3Mpa | / | 0-0.3Mpa | / | / | / | / | / |  | / | / | Hanic哈尼克 | / | DCS显示仪表
137 | 矿热炉 | DI2_B_10 | 加料嘴大面B2流量开关 | 电子流量开关 | C | HN-L5-HY-G115/2-FD | 水 | 0.3Mpa | / | 0-0.3Mpa | / | / | / | / | / |  | / | / | Hanic哈尼克 | / | DCS显示仪表
138 | 矿热炉 | DI2_B_11 | B相铜瓦1流量开关 | 电子流量开关 | C | HN-L5-HY-G115/2-FD | 水 | 0.3Mpa | / | 0-0.3Mpa | / | / | / | / | / |  | / | / | Hanic哈尼克 | / | DCS显示仪表
139 | 矿热炉 | DI2_B_12 | B相铜瓦2流量开关 | 电子流量开关 | C | HN-L5-HY-G115/2-FD | 水 | 0.3Mpa | / | 0-0.3Mpa | / | / | / | / | / |  | / | / | Hanic哈尼克 | / | DCS显示仪表
140 | 矿热炉 | DI2_B_13 | B相铜瓦3流量开关 | 电子流量开关 | C | HN-L5-HY-G115/2-FD | 水 | 0.3Mpa | / | 0-0.3Mpa | / | / | / | / | / |  | / | / | Hanic哈尼克 | / | DCS显示仪表
141 | 矿热炉 | DI2_B_14 | B相铜瓦4流量开关 | 电子流量开关 | C | HN-L5-HY-G115/2-FD | 水 | 0.3Mpa | / | 0-0.3Mpa | / | / | / | / | / |  | / | / | Hanic哈尼克 | / | DCS显示仪表
142 | 矿热炉 | DI2_B_15 | B相铜瓦5流量开关 | 电子流量开关 | C | HN-L5-HY-G115/2-FD | 水 | 0.3Mpa | / | 0-0.3Mpa | / | / | / | / | / |  | / | / | Hanic哈尼克 | / | DCS显示仪表
143 | 矿热炉 | DI2_B_16 | B相铜瓦6流量开关 | 电子流量开关 | C | HN-L5-HY-G115/2-FD | 水 | 0.3Mpa | / | 0-0.3Mpa | / | / | / | / | / |  | / | / | Hanic哈尼克 | / | DCS显示仪表
144 | 矿热炉 | DI2_B_17 | C相保护套1流量开关 | 电子流量开关 | C | HN-L5-HY-G115/2-FD | 水 | 0.3Mpa | / | 0-0.3Mpa | / | / | / | / | / |  | / | / | Hanic哈尼克 | / | DCS显示仪表
145 | 矿热炉 | DI2_B_18 | C相低环1流量开关 | 电子流量开关 | C | HN-L5-HY-G115/2-FD | 水 | 0.3Mpa | / | 0-0.3Mpa | / | / | / | / | / |  | / | / | Hanic哈尼克 | / | DCS显示仪表
146 | 矿热炉 | DI2_B_19 | C相压力环1流量开关 | 电子流量开关 | C | HN-L5-HY-G115/2-FD | 水 | 0.3Mpa | / | 0-0.3Mpa | / | / | / | / | / |  | / | / | Hanic哈尼克 | / | DCS显示仪表
147 | 矿热炉 | DI2_B_20 | C相压力环2流量开关 | 电子流量开关 | C | HN-L5-HY-G115/2-FD | 水 | 0.3Mpa | / | 0-0.3Mpa | / | / | / | / | / |  | / | / | Hanic哈尼克 | / | DCS显示仪表
148 | 矿热炉 | DI2_B_21 | C相保护套2流量开关 | 电子流量开关 | C | HN-L5-HY-G115/2-FD | 水 | 0.3Mpa | / | 0-0.3Mpa | / | / | / | / | / |  | / | / | Hanic哈尼克 | / | DCS显示仪表
149 | 矿热炉 | DI2_B_22 | 侧圈主柱2流量开关 | 电子流量开关 | C | HN-L5-HY-G115/2-FD | 水 | 0.3Mpa | / | 0-0.3Mpa | / | / | / | / | / |  | / | / | Hanic哈尼克 | / | DCS显示仪表
150 | 矿热炉 | DI2_B_23 | 顶盖4流量开关 | 电子流量开关 | C | HN-L5-HY-G115/2-FD | 水 | 0.3Mpa | / | 0-0.3Mpa | / | / | / | / | / |  | / | / | Hanic哈尼克 | / | DCS显示仪表
151 | 矿热炉 | DI2_B_24 | 左斜接口A2流量开关 | 电子流量开关 | C | HN-L5-HY-G115/2-FD | 水 | 0.3Mpa | / | 0-0.3Mpa | / | / | / | / | / |  | / | / | Hanic哈尼克 | / | DCS显示仪表
152 | 矿热炉 | DI2_B_25 | C相保护套3流量开关 | 电子流量开关 | C | HN-L5-HY-G115/2-FD | 水 | 0.3Mpa | / | 0-0.3Mpa | / | / | / | / | / |  | / | / | Hanic哈尼克 | / | DCS显示仪表
153 | 矿热炉 | DI2_B_26 | 顶盖5流量开关 | 电子流量开关 | C | HN-L5-HY-G115/2-FD | 水 | 0.3Mpa | / | 0-0.3Mpa | / | / | / | / | / |  | / | / | Hanic哈尼克 | / | DCS显示仪表
154 | 矿热炉 | DI2_B_27 | 加料嘴小面C2流量开关 | 电子流量开关 | C | HN-L5-HY-G115/2-FD | 水 | 0.3Mpa | / | 0-0.3Mpa | / | / | / | / | / |  | / | / | Hanic哈尼克 | / | DCS显示仪表
155 | 矿热炉 | DI2_B_28 | 加料嘴小面C1流量开关 | 电子流量开关 | C | HN-L5-HY-G115/2-FD | 水 | 0.3Mpa | / | 0-0.3Mpa | / | / | / | / | / |  | / | / | Hanic哈尼克 | / | DCS显示仪表
156 | 矿热炉 | DI2_C_1 | 加料嘴小面C1流量开关 | 电子流量开关 | C | HN-L5-HY-G115/2-FD | 水 | 0.3Mpa | / | 0-0.3Mpa | / | / | / | / | / |  | / | / | Hanic哈尼克 | / | DCS显示仪表
157 | 矿热炉 | DI2_C_2 | 加料嘴小面C2流量开关 | 电子流量开关 | C | HN-L5-HY-G115/2-FD | 水 | 0.3Mpa | / | 0-0.3Mpa | / | / | / | / | / |  | / | / | Hanic哈尼克 | / | DCS显示仪表
158 | 矿热炉 | DI2_C_3 | 顶盖5流量开关 | 电子流量开关 | C | HN-L5-HY-G115/2-FD | 水 | 0.3Mpa | / | 0-0.3Mpa | / | / | / | / | / |  | / | / | Hanic哈尼克 | / | DCS显示仪表
159 | 矿热炉 | DI2_C_4 | C相保护套2流量开关 | 电子流量开关 | C | HN-L5-HY-G115/2-FD | 水 | 0.3Mpa | / | 0-0.3Mpa | / | / | / | / | / |  | / | / | Hanic哈尼克 | / | DCS显示仪表
160 | 矿热炉 | DI2_C_5 | C相保护套3流量开关 | 电子流量开关 | C | HN-L5-HY-G115/2-FD | 水 | 0.3Mpa | / | 0-0.3Mpa | / | / | / | / | / |  | / | / | Hanic哈尼克 | / | DCS显示仪表
161 | 矿热炉 | DI2_C_6 | C相保护套4流量开关 | 电子流量开关 | C | HN-L5-HY-G115/2-FD | 水 | 0.3Mpa | / | 0-0.3Mpa | / | / | / | / | / |  | / | / | Hanic哈尼克 | / | DCS显示仪表
162 | 矿热炉 | DI2_C_7 | C相底环2流量开关 | 电子流量开关 | C | HN-L5-HY-G115/2-FD | 水 | 0.3Mpa | / | 0-0.3Mpa | / | / | / | / | / |  | / | / | Hanic哈尼克 | / | DCS显示仪表
163 | 矿热炉 | DI2_C_8 | C相压力环4流量开关 | 电子流量开关 | C | HN-L5-HY-G115/2-FD | 水 | 0.3Mpa | / | 0-0.3Mpa | / | / | / | / | / |  | / | / | Hanic哈尼克 | / | DCS显示仪表
164 | 矿热炉 | DI2_C_9 | 侧圈主柱3流量开关 | 电子流量开关 | C | HN-L5-HY-G115/2-FD | 水 | 0.3Mpa | / | 0-0.3Mpa | / | / | / | / | / |  | / | / | Hanic哈尼克 | / | DCS显示仪表
165 | 矿热炉 | DI2_C_10 | B相低压补偿2流量开关 | 电子流量开关 | C | HN-L5-HY-G115/2-FD | 水 | 0.3Mpa | / | 0-0.3Mpa | / | / | / | / | / |  | / | / | Hanic哈尼克 | / | DCS显示仪表
166 | 矿热炉 | DI2_C_11 | 加料嘴大面C2流量开关 | 电子流量开关 | C | HN-L5-HY-G115/2-FD | 水 | 0.3Mpa | / | 0-0.3Mpa | / | / | / | / | / |  | / | / | Hanic哈尼克 | / | DCS显示仪表
167 | 矿热炉 | DI2_C_12 | 加料嘴大面C1流量开关 | 电子流量开关 | C | HN-L5-HY-G115/2-FD | 水 | 0.3Mpa | / | 0-0.3Mpa | / | / | / | / | / |  | / | / | Hanic哈尼克 | / | DCS显示仪表
168 | 矿热炉 | DI2_C_13 | C相铜瓦1流量开关 | 电子流量开关 | C | HN-L5-HY-G115/2-FD | 水 | 0.3Mpa | / | 0-0.3Mpa | / | / | / | / | / |  | / | / | Hanic哈尼克 | / | DCS显示仪表
169 | 矿热炉 | DI2_C_14 | C相铜瓦2流量开关 | 电子流量开关 | C | HN-L5-HY-G115/2-FD | 水 | 0.3Mpa | / | 0-0.3Mpa | / | / | / | / | / |  | / | / | Hanic哈尼克 | / | DCS显示仪表
170 | 矿热炉 | DI2_C_15 | C相铜瓦3流量开关 | 电子流量开关 | C | HN-L5-HY-G115/2-FD | 水 | 0.3Mpa | / | 0-0.3Mpa | / | / | / | / | / |  | / | / | Hanic哈尼克 | / | DCS显示仪表
171 | 矿热炉 | DI2_C_16 | C相铜瓦4流量开关 | 电子流量开关 | C | HN-L5-HY-G115/2-FD | 水 | 0.3Mpa | / | 0-0.3Mpa | / | / | / | / | / |  | / | / | Hanic哈尼克 | / | DCS显示仪表
172 | 矿热炉 | DI2_C_17 | C相铜瓦5流量开关 | 电子流量开关 | C | HN-L5-HY-G115/2-FD | 水 | 0.3Mpa | / | 0-0.3Mpa | / | / | / | / | / |  | / | / | Hanic哈尼克 | / | DCS显示仪表
173 | 矿热炉 | DI2_C_18 | C相铜瓦6流量开关 | 电子流量开关 | C | HN-L5-HY-G115/2-FD | 水 | 0.3Mpa | / | 0-0.3Mpa | / | / | / | / | / |  | / | / | Hanic哈尼克 | / | DCS显示仪表
174 | 矿热炉 | DI2_C_19 | 顶盖6流量开关 | 电子流量开关 | C | HN-L5-HY-G115/2-FD | 水 | 0.3Mpa | / | 0-0.3Mpa | / | / | / | / | / |  | / | / | Hanic哈尼克 | / | DCS显示仪表
175 | 矿热炉 | DI2_C_20 | A相保护套1流量开关 | 电子流量开关 | C | HN-L5-HY-G115/2-FD | 水 | 0.3Mpa | / | 0-0.3Mpa | / | / | / | / | / |  | / | / | Hanic哈尼克 | / | DCS显示仪表
176 | 矿热炉 | DI2_C_21 | A相底环1流量开关 | 电子流量开关 | C | HN-L5-HY-G115/2-FD | 水 | 0.3Mpa | / | 0-0.3Mpa | / | / | / | / | / |  | / | / | Hanic哈尼克 | / | DCS显示仪表
177 | 矿热炉 | DI2_C_22 | A相压力环1流量开关 | 电子流量开关 | C | HN-L5-HY-G115/2-FD | 水 | 0.3Mpa | / | 0-0.3Mpa | / | / | / | / | / |  | / | / | Hanic哈尼克 | / | DCS显示仪表
178 | 矿热炉 | DI2_C_23 | A相压力环2流量开关 | 电子流量开关 | C | HN-L5-HY-G115/2-FD | 水 | 0.3Mpa | / | 0-0.3Mpa | / | / | / | / | / |  | / | / | Hanic哈尼克 | / | DCS显示仪表
179 | 矿热炉 | DI2_C_24 | A相保护套2流量开关 | 电子流量开关 | C | HN-L5-HY-G115/2-FD | 水 | 0.3Mpa | / | 0-0.3Mpa | / | / | / | / | / |  | / | / | Hanic哈尼克 | / | DCS显示仪表
180 | 矿热炉 | DI2_C_25 | B相低压补偿1流量开关 | 电子流量开关 | C | HN-L5-HY-G115/2-FD | 水 | 0.3Mpa | / | 0-0.3Mpa | / | / | / | / | / |  | / | / | Hanic哈尼克 | / | DCS显示仪表
181 | 矿热炉 | DI2_C_26 | C相低压补偿2流量开关 | 电子流量开关 | C | HN-L5-HY-G115/2-FD | 水 | 0.3Mpa | / | 0-0.3Mpa | / | / | / | / | / |  | / | / | Hanic哈尼克 | / | DCS显示仪表
182 | 矿热炉 | DI2_C_27 | 低压补偿2流量开关 | 电子流量开关 | C | HN-L5-HY-G115/2-FD | 水 | 0.3Mpa | / | 0-0.3Mpa | / | / | / | / | / |  | / | / | Hanic哈尼克 | / | DCS显示仪表
183 | 除尘 | / | 出铁口除尘#5浓相发送器料位开关 | 射频导纳料位开关 | C | RF8800 | 粉尘 | / | / | / | / | / | 螺纹3/4 | 200mm | DPDT | DC24V | / | / | BIN-DTECEOTR |  | DCS显示仪表
184 | 除尘 | / | 出铁口除尘#6浓相发送器料位开关 | 射频导纳料位开关 | C | 型号：L2000 L=200mm T | 粉尘 | / | / | / | / | / | 螺纹3/4 | 200mm | DPDT | DC24V | / | / | 上海普菱科技仪器仪表有限公司 |  | DCS显示仪表
185 | 除尘 | / | 上配料除尘料位开关 | 射频导纳料位开关 | C | 型号：L2000 L=200mm T | 粉尘 | / | / | / | / | / | 螺纹3/4 | 200mm | DPDT | DC24V | / | / | 上海普菱科技仪器仪表有限公司 |  | DCS显示仪表
186 | 除尘 | / | 22米除尘料位开关 | 射频导纳料位开关 | C | 型号：L2000 L=200mm T | 粉尘 | / | / | / | / | / | 螺纹3/4 | 200mm | DPDT | DC24V | / | / | 上海普菱科技仪器仪表有限公司 |  | DCS显示仪表
187 | 除尘 | / | #1-1主除尘浓相发送器料位开关 | 射频导纳料位开关 | C | RF8800 | 粉尘 | / | / | / | / | / | 螺纹3/4 | 200mm | DPDT | DC24V | / | / | BIN-DTECEOTR |  | DCS显示仪表
188 | 除尘 | / | #1-2主除尘浓相发送器料位开关 | 射频导纳料位开关 | C | RF8800 | 粉尘 | / | / | / | / | / | 螺纹3/4 | 200mm | DPDT | DC24V | / | / | BIN-DTECEOTR |  | DCS显示仪表
189 | 除尘 | / | #1-3主除尘浓相发送器料位开关 | 射频导纳料位开关 | C | RF8800 | 粉尘 | / | / | / | / | / | 螺纹3/4 | 200mm | DPDT | DC24V | / | / | BIN-DTECEOTR |  | DCS显示仪表
190 | 除尘 | / | #1-4主除尘浓相发送器料位开关 | 射频导纳料位开关 | C | RF8800 | 粉尘 | / | / | / | / | / | 螺纹3/4 | 200mm | DPDT | DC24V | / | / | BIN-DTECEOTR |  | DCS显示仪表
191 | 除尘 | / | #2-1主除尘浓相发送器料位开关 | 射频导纳料位开关 | C | RF8800 | 粉尘 | / | / | / | / | / | 螺纹3/4 | 200mm | DPDT | DC24V | / | / | BIN-DTECEOTR |  | DCS显示仪表
192 | 除尘 | / | #2-2主除尘浓相发送器料位开关 | 射频导纳料位开关 | C | RF8800 | 粉尘 | / | / | / | / | / | 螺纹3/4 | 200mm | DPDT | DC24V | / | / | BIN-DTECEOTR |  | DCS显示仪表
193 | 除尘 | / | #2-3主除尘浓相发送器料位开关 | 射频导纳料位开关 | C | RF8800 | 粉尘 | / | / | / | / | / | 螺纹3/4 | 200mm | DPDT | DC24V | / | / | BIN-DTECEOTR |  | DCS显示仪表
194 | 除尘 | / | #2-4主除尘浓相发送器料位开关 | 射频导纳料位开关 | C | RF8800 | 粉尘 | / | / | / | / | / | 螺纹3/4 | 200mm | DPDT | DC24V | / | / | BIN-DTECEOTR |  | DCS显示仪表
195 | 空冷岛 | / | 列1风机1油压开关 | 油压开关 | C | suco 0.8 845703 | / | / | 本特利 | / | / | / | 螺纹3/8 | / | / | DC24V | / | / | / |  | DCS联锁仪表
196 | 空冷岛 | / | 列1风机2油压开关 | 油压开关 | C | suco 0.8 845703 | / | / | 本特利 | / | / | / | 螺纹3/8 | / | / | DC24V | / | / | / |  | DCS联锁仪表
197 | 空冷岛 | / | 列1风机3油压开关 | 油压开关 | C | suco 0.8 845703 | / | / | 本特利 | / | / | / | 螺纹3/8 | / | / | DC24V | / | / | / |  | DCS联锁仪表
198 | 空冷岛 | / | 列2风机1油压开关 | 油压开关 | C | suco 0.8 845703 | / | / | 本特利 | / | / | / | 螺纹3/8 | / | / | DC24V | / | / | / |  | DCS联锁仪表
199 | 空冷岛 | / | 列2风机2油压开关 | 油压开关 | C | suco 0.8 845703 | / | / | 本特利 | / | / | / | 螺纹3/8 | / | / | DC24V | / | / | / |  | DCS联锁仪表
200 | 空冷岛 | / | 列2风机3油压开关 | 油压开关 | C | suco 0.8 845703 | / | / | 本特利 | / | / | / | 螺纹3/8 | / | / | DC24V | / | / | / |  | DCS联锁仪表

## 特殊仪表
序号 | 装置名称 | 位号 | 安装位置及用途 | 设备名称 | 设备分级 | 规格型号 | 输出信号 | 量程 | 制造厂 | 出厂编号 | 是否联锁 | 备注
01 | 空冷岛 | YS1871A | 列1风机1 | 振动变送器 | C | 本特利0-25.4mm/s，0.2mv/s | / | / | 本特利 | / | DCS联锁仪表
02 | 空冷岛 | YS1872A | 列1风机2 | 振动变送器 | C | 本特利0-25.4mm/s，0.2mv/s | / | / | 本特利 | / | DCS联锁仪表
03 | 空冷岛 | YS1873A | 列1风机3 | 振动变送器 | C | 本特利0-25.4mm/s，0.2mv/s | / | / | 本特利 | / | DCS联锁仪表
04 | 空冷岛 | YS1871B | 列2风机1 | 振动变送器 | C | 本特利0-25.4mm/s，0.2mv/s | / | / | 本特利 | / | DCS联锁仪表
05 | 空冷岛 | YS1872B | 列2风机2 | 振动变送器 | C | 本特利0-25.4mm/s，0.2mv/s | / | / | 本特利 | / | DCS联锁仪表
06 | 空冷岛 | YS1873B | 列2风机3 | 振动变送器 | C | 本特利0-25.4mm/s，0.2mv/s | / | / | 本特利 | / | DCS联锁仪表
07 | 余热发电 | SE1501D | 前轴承箱 | 转速探头 | C | 8500B | / | / | 江阴市第三电子仪器有限公司 | / | DCS显示仪表
08 | 余热发电 | SE1501E | 前轴承箱 | 转速探头 | C | 8500B | / | / | 江阴市第三电子仪器有限公司 | / | DCS显示仪表
09 | 余热发电 | SE1501F | 前轴承箱 | 转速探头 | C | 8500B | / | / | 江阴市第三电子仪器有限公司 | / | DCS显示仪表
10 | 余热发电 | SE1501A | 前轴承箱 | 转速探头 | C | 8500B | / | / | 江阴市第三电子仪器有限公司 | / | DCS显示仪表
11 | 余热发电 | SE1501B | 前轴承箱 | 转速探头 | C | 8500B | / | / | 江阴市第三电子仪器有限公司 | / | DCS显示仪表
12 | 余热发电 | SE1501C | 前轴承箱 | 转速探头 | C | 8500B | / | / | 江阴市第三电子仪器有限公司 | / | DCS显示仪表
13 | 余热发电 | SISA1501 | 汽机转速 | 转速监测器 | C | CSQC-01 | / | / | 江阴市第三电子仪器有限公司 | / | DCS显示仪表
14 | 余热发电 | ME1501A | 前轴承箱 | 位移传感器 | C | HTD-100-3-T | / | / | 江阴市第三电子仪器有限公司 | / | DCS显示仪表
15 | 余热发电 | ME1501B | 前轴承箱 | 位移传感器 | C | HTD-100-3-T | / | / | 江阴市第三电子仪器有限公司 | / | DCS显示仪表
16 | 余热发电 | MISA1501 | 汽机转子轴向位移 | 位移监测器 | C | SYS6210, 4~20mA,报警值:+0.8mm,-1.0mm, 保护值:+1.0mm,-1.2mm | / | / | 江阴市第三电子仪器有限公司 | / | DCS显示仪表
17 | 余热发电 | RE1501 | 前轴承箱 | 热膨胀传感器 | C | QBZ-TD-2 | / | / | 江阴市第三电子仪器有限公司 | / | DCS显示仪表
18 | 余热发电 | RISA1501 | 汽缸#1热膨胀 | 汽缸热膨胀监测器 | C | SYS6210, 4~20mA, 保护值:1.0mm, | / | / | 江阴市第三电子仪器有限公司 | / | DCS显示仪表
19 | 余热发电 | RISA1502 | 汽缸#2热膨胀 | 汽缸热膨胀监测器 | C | SYS6210, 4~20mA, 保护值:1.0mm, | / | / | 江阴市第三电子仪器有限公司 | / | DCS显示仪表
20 | 余热发电 | DE1502 | 前轴承箱 | 胀差传感器 | C | HZR-1A,4~20mA | / | / | 江阴市第三电子仪器有限公司 | / | DCS显示仪表
21 | 余热发电 | DIE1502 | 汽缸#1胀差 | 胀差监测器 | C | TD-2(0-35MM) | / | / | 江阴市第三电子仪器有限公司 | / | DCS显示仪表
22 | 余热发电 | YE1501A | 汽机#1轴承盖 | 振动传感器 | C | SDJ-SG-02YD | / | / | 江阴市第三电子仪器有限公司 | / | DCS显示仪表
23 | 余热发电 | YE1501B | 汽机#2轴承盖 | 振动传感器 | C | SDJ-SG-02YD | / | / | 江阴市第三电子仪器有限公司 | / | DCS显示仪表
24 | 余热发电 | YE1502A | 汽机#3轴承盖 | 振动传感器 | C | SDJ-SG-02YD | / | / | 江阴市第三电子仪器有限公司 | / | DCS显示仪表
25 | 余热发电 | YE1502B | 汽机#4轴承盖 | 振动传感器 | C | SDJ-SG-02YD | / | / | 江阴市第三电子仪器有限公司 | / | DCS显示仪表
26 | 余热发电 | YISA1501 | 汽机#1轴承振动 | 振动监测器 | C | SYS6120, 4~20mA,报警值:127um, 保护值:254um | / | / | 江阴市第三电子仪器有限公司 | / | DCS显示仪表
27 | 余热发电 | YISA1502 | 汽机#2轴承振动 | 振动监测器 | C | SYS6120, 4~20mA,报警值:127um, 保护值:254um | / | / | 江阴市第三电子仪器有限公司 | / | DCS显示仪表
28 | 余热发电 | YISA1503 | 汽机#3轴承振动 | 振动监测器 | C | SYS6120, 4~20mA,报警值:127um, 保护值:254um | / | / | 江阴市第三电子仪器有限公司 | / | DCS显示仪表
29 | 余热发电 | YISA1504 | 汽机#4轴承振动 | 振动监测器 | C | SYS6120, 4~20mA,报警值:127um, 保护值:254um | / | / | 江阴市第三电子仪器有限公司 | / | DCS显示仪表
30 | 余热发电 | CT1501 | 油动机行程 | LVDT | C | TD-1,0~250mm | / | / | 江阴市第三电子仪器有限公司 | / | DCS显示仪表
31 | 余热发电 | CT1502 | 油动机行程 | LVDT | C | TD-1,0~250mm | / | / | 江阴市第三电子仪器有限公司 | / | DCS显示仪表
32 | 余热发电 | CZ1503A | 主汽门开 | LVDT | C | D4A-3510 | / | / | 江阴市第三电子仪器有限公司 | / | DCS显示仪表
33 | 余热发电 | CZ1504B | 主汽门关 | LVDT | C | D4A-4510 | / | / | 江阴市第三电子仪器有限公司 | / | DCS显示仪表
34 | 除尘 | / | #1主除尘风机前轴承振动X | 振动传感器 | C | HZD-B-8B，两线制输出4~20mA，量程0-20mm/s | / | / | 无锡市厚德自动化仪表有限公司 | / | DCS显示仪表
35 | 除尘 | / | #1主除尘风机前轴承振动Y | 振动传感器 | C | HZD-B-8B，两线制输出4~20mA，量程0-20mm/s | / | / | 无锡市厚德自动化仪表有限公司 | / | DCS显示仪表
36 | 除尘 | / | #1主除尘电机前轴承振动X | 振动传感器 | C | HZD-B-8B，两线制输出4~20mA，量程0-20mm/s | / | / | 无锡市厚德自动化仪表有限公司 | / | DCS显示仪表
37 | 除尘 | / | #1主除尘电机前轴承振动Y | 振动传感器 | C | HZD-B-8B，两线制输出4~20mA，量程0-20mm/s | / | / | 无锡市厚德自动化仪表有限公司 | / | DCS显示仪表
38 | 除尘 | / | #2主除尘风机前轴承振动X | 振动传感器 | C | HZD-B-8B，两线制输出4~20mA，量程0-20mm/s | / | / | 无锡市厚德自动化仪表有限公司 | / | DCS显示仪表
39 | 除尘 | / | #21主除尘风机前轴承振动Y | 振动传感器 | C | HZD-B-8B，两线制输出4~20mA，量程0-20mm/s | / | / | 无锡市厚德自动化仪表有限公司 | / | DCS显示仪表
40 | 除尘 | / | #2主除尘电机前轴承振动X | 振动传感器 | C | HZD-B-8B，两线制输出4~20mA，量程0-20mm/s | / | / | 无锡市厚德自动化仪表有限公司 | / | DCS显示仪表
41 | 除尘 | / | #2主除尘电机前轴承振动Y | 振动传感器 | C | HZD-B-8B，两线制输出4~20mA，量程0-20mm/s | / | / | 无锡市厚德自动化仪表有限公司 | / | DCS显示仪表
42 | 矿热炉 | / | 包装机 | 数显仪 | C | UNIPULSE F701-P | / | / | UNIPULSE | / | 现场显示
43 | 矿热炉 | / | 包装机 | 称重传感器 | C | PLR9363-LS-500KG | / | / | SAIMO | / | PLC显示仪表
44 | 上配料 | GT04-WT01 | 配料站-7米 | 铁屑仓料斗称重#1 | C | 称重：0～0.3t 吊挂设备重：0.4t 斗重：1.2t | 称重变送器 量程：0～1t 输出：4～20mA DC 供电：220V AC,功耗：10VA 安装方式： 附配套仪表防护箱（IP54，带观察窗）称重传感器 额定载荷：1.5t 附电缆线：10m 传感器激励电压：5～12V DC 附安装连接件 | / | 宁波柯力 | / | PLC显示仪表
45 | 上配料 | GT04-WT02 | 配料站-7米 | 铁屑仓料斗称重#2 | C | 称重：0～0.3t 吊挂设备重：0.4t 斗重：1.2t | 称重变送器 量程：0～1t 输出：4～20mA DC 供电：220V AC,功耗：10VA 安装方式： 附配套仪表防护箱（IP54，带观察窗）称重传感器 额定载荷：1.5t 附电缆线：10m 传感器激励电压：5～12V DC 附安装连接件 | / | 宁波柯力 | / | PLC显示仪表
46 | 上配料 | GT04-WT03 | 配料站-7米 | 兰炭仓料斗称重#1 | C | 称重：0～0.65t 吊挂设备重：0.4t 斗重：1.2t | 称重变送器 量程：0～1t 输出：4～20mA DC 供电：220V AC,功耗：10VA 安装方式： 附配套仪表防护箱（IP54，带观察窗）称重传感器 额定载荷：1.5t 附电缆线：10m 传感器激励电压：5～12V DC 附安装连接件 | / | 宁波柯力 | / | PLC显示仪表
47 | 上配料 | GT04-WT04 | 配料站-7米 | 兰炭仓料斗称重#2 | C | 称重：0～0.65t 吊挂设备重：0.4t 斗重：1.2t | 称重变送器 量程：0～1t 输出：4～20mA DC 供电：220V AC,功耗：10VA 安装方式： 附配套仪表防护箱（IP54，带观察窗）称重传感器 额定载荷：1.5t 附电缆线：10m 传感器激励电压：5～12V DC 附安装连接件 | / | 宁波柯力 | / | PLC显示仪表
48 | 上配料 | GT04-WT05 | 配料站-7米 | 兰炭仓料斗称重#3 | C | 称重：0～0.65t 吊挂设备重：0.4t 斗重：1.2t | 称重变送器 量程：0～1t 输出：4～20mA DC 供电：220V AC,功耗：10VA 安装方式： 附配套仪表防护箱（IP54，带观察窗）称重传感器 额定载荷：1.5t 附电缆线：10m 传感器激励电压：5～12V DC 附安装连接件 | / | 宁波柯力 | / | PLC显示仪表
49 | 上配料 | GT04-WT06 | 配料站-7米 | 硅石仓料斗称重#1 | C | 称重：0～1.2t 吊挂设备重：0.4t 斗重：1.2t | 称重变送器 量程：0～1t 输出：4～20mA DC 供电：220V AC,功耗：10VA 安装方式： 附配套仪表防护箱（IP54，带观察窗）称重传感器 额定载荷：1.5t 附电缆线：10m 传感器激励电压：5～12V DC 附安装连接件 | / | 宁波柯力 | / | PLC显示仪表
50 | 上配料 | GT04-WT07 | 配料站-7米 | 硅石仓料斗称重#2 | C | 称重：0～1.2t 吊挂设备重：0.4t 斗重：1.2t | 称重变送器 量程：0～1t 输出：4～20mA DC 供电：220V AC,功耗：10VA 安装方式： 附配套仪表防护箱（IP54，带观察窗）称重传感器 额定载荷：1.5t 附电缆线：10m 传感器激励电压：5～12V DC 附安装连接件 | / | 宁波柯力 | / | PLC显示仪表
51 | 上配料 | GT04-WT08 | 配料站-7米 | 硅石仓料斗称重#3 | C | 称重：0～1.2t 吊挂设备重：0.4t 斗重：1.2t | 称重变送器 量程：0～1t 输出：4～20mA DC 供电：220V AC,功耗：10VA 安装方式： 附配套仪表防护箱（IP54，带观察窗）称重传感器 额定载荷：1.5t 附电缆线：10m 传感器激励电压：5～12V DC 附安装连接件 | / | 宁波柯力 | / | PLC显示仪表
52 | 上配料 | L1-C1-WT | 矿热炉炉顶 | #1炉#1仓称重 | C | （二次表HY-8500）2BS型 7.5t 含接线盒 | 220V AC4～20mA 5V DC电阻信号 | / | 北京中冶嘉城 | / | DCS显示仪表
53 | 上配料 | L1-C2-WT | 矿热炉炉顶 | #1炉#2仓称重 | C | （二次表HY-8500）2BS型 7.5t 含接线盒 | 220V AC4～20mA 5V DC电阻信号 | / | 北京中冶嘉城 | / | DCS显示仪表
54 | 上配料 | L1-C3-WT | 矿热炉炉顶 | #1炉#3仓称重 | C | （二次表HY-8500）2BS型 7.5t 含接线盒 | 220V AC4～20mA 5V DC电阻信号 | / | 北京中冶嘉城 | / | DCS显示仪表
55 | 上配料 | L1-C4-WT | 矿热炉炉顶 | #1炉#4仓称重 | C | （二次表HY-8500）2BS型 7.5t 含接线盒 | 220V AC4～20mA 5V DC电阻信号 | / | 北京中冶嘉城 | / | DCS显示仪表
56 | 上配料 | L1-C5-WT | 矿热炉炉顶 | #1炉#5仓称重 | C | （二次表HY-8500）2BS型 7.5t 含接线盒 | 220V AC4～20mA 5V DC电阻信号 | / | 北京中冶嘉城 | / | DCS显示仪表
57 | 上配料 | L1-C6-WT | 矿热炉炉顶 | #1炉#6仓称重 | C | （二次表HY-8500）2BS型 7.5t 含接线盒 | 220V AC4～20mA 5V DC电阻信号 | / | 北京中冶嘉城 | / | DCS显示仪表
58 | 上配料 | L1-C7-WT | 矿热炉炉顶 | #1炉#7仓称重 | C | （二次表HY-8500）2BS型 7.5t 含接线盒 | 220V AC4～20mA 5V DC电阻信号 | / | 北京中冶嘉城 | / | DCS显示仪表
59 | 上配料 | L2-C1-WT | 矿热炉炉顶 | #2炉#1仓称重 | C | （二次表HY-8500）2BS型 7.5t 含接线盒 | 220V AC4～20mA 5V DC电阻信号 | / | 北京中冶嘉城 | / | DCS显示仪表
60 | 上配料 | L2-C2-WT | 矿热炉炉顶 | #2炉#2仓称重 | C | （二次表HY-8500）2BS型 7.5t 含接线盒 | 220V AC4～20mA 5V DC电阻信号 | / | 北京中冶嘉城 | / | DCS显示仪表
61 | 上配料 | L2-C3-WT | 矿热炉炉顶 | #2炉#3仓称重 | C | （二次表HY-8500）2BS型 7.5t 含接线盒 | 220V AC4～20mA 5V DC电阻信号 | / | 北京中冶嘉城 | / | DCS显示仪表
62 | 上配料 | L2-C4-WT | 矿热炉炉顶 | #2炉#4仓称重 | C | （二次表HY-8500）2BS型 7.5t 含接线盒 | 220V AC4～20mA 5V DC电阻信号 | / | 北京中冶嘉城 | / | DCS显示仪表
63 | 上配料 | L2-C5-WT | 矿热炉炉顶 | #2炉#5仓称重 | C | （二次表HY-8500）2BS型 7.5t 含接线盒 | 220V AC4～20mA 5V DC电阻信号 | / | 北京中冶嘉城 | / | DCS显示仪表
64 | 上配料 | L2-C6-WT | 矿热炉炉顶 | #2炉#6仓称重 | C | （二次表HY-8500）2BS型 7.5t 含接线盒 | 220V AC4～20mA 5V DC电阻信号 | / | 北京中冶嘉城 | / | DCS显示仪表
65 | 上配料 | L2-C7-WT | 矿热炉炉顶 | #2炉#7仓称重 | C | （二次表HY-8500）2BS型 7.5t 含接线盒 | 220V AC4～20mA 5V DC电阻信号 | / | 北京中冶嘉城 | / | DCS显示仪表
66 | 矿热炉 | DL-AI2 | 1#A小油缸升降位置 | 位移传感器 | C | 4～20mA，0～0.5 米检测范围 | 24V DC 4～20mA | / | 上海精浦机电有限公司 | / | DCS显示仪表
67 | 矿热炉 | DL-AI7 | 1#B小油缸升降位置 | 位移传感器 | C | 4～20mA，0～0.5 米检测范围 | 24V DC 4～20mA | / | 上海精浦机电有限公司 | / | DCS显示仪表
68 | 矿热炉 | DL-AI12 | 1#C小油缸升降位置 | 位移传感器 | C | 4～20mA，0～0.5 米检测范围 | 24V DC 4～20mA | / | 上海精浦机电有限公司 | / | DCS显示仪表
69 | 矿热炉 | DL-AI17 | 2#A小油缸升降位置 | 位移传感器 | C | 4～20mA，0～0.5 米检测范围 | 24V DC 4～20mA | / | 上海精浦机电有限公司 | / | DCS显示仪表
70 | 矿热炉 | DL-AI22 | 2#B小油缸升降位置 | 位移传感器 | C | 4～20mA，0～0.5 米检测范围 | 24V DC 4～20mA | / | 上海精浦机电有限公司 | / | DCS显示仪表
71 | 矿热炉 | DL-AI21 | 2#C小油缸升降位置 | 位移传感器 | C | 4～20mA，0～0.5 米检测范围 | 24V DC 4～20mA | / | 上海精浦机电有限公司 | / | DCS显示仪表
72 | 生活水泵房 | / | 硅铁生活水压力变送器 | 压力变送器 | C | 0-1.6MPa | 5V 滑动变阻式 | / | 匡威上海仪表科技有限公司 | / | DCS显示仪表
73 | 余热发电 | LT1081 | #1真空泵液位变送器 | 液位变送器 | C | 量程280mm | 24V DC 4～20mA | / | 上海天敏自动化仪器仪表有限公司 | / | DCS显示仪表
74 | 余热发电 | LT1082 | #2真空泵液位变送器 | 液位变送器 | C | 量程280mm | 24V DC 4～20mA | / | 上海天敏自动化仪器仪表有限公司 | / | DCS显示仪表
75 | 余热发电 | / | 脉冲控制仪 | 脉冲控制仪 | C | QYM-ZC-12D | INPUT220V OUTPUT24V | / | / | / | DCS显示仪表
76 | 生活水泵房 | / | 余热稳压管放水阀 | 电磁控制阀 | C | DF-50F | 220V | / | 杭州盛名电磁阀厂 | / | DCS显示仪表
77 | 生活水泵房 | / | 炉变稳压管放水阀 | 电磁控制阀 | C | DF-50F | 220V | / | 杭州盛名电磁阀厂 | / | DCS显示仪表
78 | 生活水泵房 | / | 矿热炉稳压管放水阀 | 电磁控制阀 | C | DF-50F | 220V | / | 杭州盛名电磁阀厂 | / | DCS显示仪表
79 | 除尘压力开关 | / | 除尘压力开关 | 压力开关 | C | 3C-IS3000-02 0.1-0.7MPa | AC220 | / | SMC | / | DCS显示仪表
80 | 余热发电 | / | #1锅炉汽包平衡容器 | 平衡容器 | C | FP-6 压力4.0MPa 温度350摄氏度 法兰间距540mm | / | / | 苏州天驰自控仪表有限公司 | / | DCS显示仪表
81 | 余热发电 | / | #2锅炉汽包平衡容器 | 平衡容器 | C | FP-6 压力4.0MPa 温度350摄氏度 法兰间距540mm | / | / | 苏州天驰自控仪表有限公司 | / | DCS显示仪表

## 电磁阀
序号 | 装置名称 | 位号 | 安装位置及用途 | 设备名称 | 设备分级 | 规格型号 | 数量 | 介质 名称 | 介质压力 MPa | 介质温度 ℃ | 量程 | 精度 | 设定值 | 连接方式及规格 | 插入深度mm | 输出信号 | 供电 | 接点 形式 | 接点 容量 | 制造厂 | 设备编码 | 是否联锁 | 备注
1 | 矿热炉 | / | 压力环液压站电磁阀 | 电磁阀 | C | DSG-01-2B2-D24-N1-50 | 12 | 水乙二醇 | / | / | 0-16Mpa | / | / | / | / | / | DC24V | / | / | 榆次液压有限公司 | / | 现场控制
2 | 矿热炉 | / | 上下抱闸电磁阀-1 | 电磁阀 | C | DSG-01-2B2-D24-N1-50 | 8 | 水乙二醇 | / | / | 0-16Mpa | / | / | / | / | / | DC24V | / | / | 榆次液压有限公司 | / | 现场控制
3 | 矿热炉 | / | 小立缸电磁阀 | 电磁阀 | C | DSG-01-3C2-D24-N1-50 | 6 | 水乙二醇 | / | / | 0-16Mpa | / | / | / | / | / | DC24V | / | / | 榆次液压有限公司 | / | 现场控制
4 | 矿热炉 | / | 放散电磁阀 | 电磁阀 | C | DSG-01-3C2-D24-N1-50 | 4 | 水乙二醇 | / | / | 0-16Mpa | / | / | / | / | / | DC24V | / | / | 榆次液压有限公司 | / | 现场控制
5 | 矿热炉 | / | 下料电磁阀 | 电磁阀 | C | DSG-03-2B2-D24-N1-50 | 2 | 水乙二醇 | / | / | 0-16Mpa | / | / | / | / | / | DC24V | / | / | 榆次液压有限公司 | / | 现场控制
6 | 矿热炉 | / | 炉门电磁阀 | 电磁阀 | C | DSG-03-3C2-D24-N1-50 | 6 | 水乙二醇 | / | / | 0-16Mpa | / | / | / | / | / | DC24V | / | / | 榆次液压有限公司 | / | 现场控制
7 | 矿热炉 | / | 炉内布料电磁阀 | 电磁阀 | C | DSG-03-3C2-D24-N1-50 | 24 | 水乙二醇 | / | / | 0-16Mpa | / | / | / | / | / | DC24V | / | / | 榆次液压有限公司 | / | 现场控制
8 | 矿热炉 | / | 大力缸电磁阀-1 | 电磁阀 | C | DSG-03-3C4-D24-N1-50 | 6 | 水乙二醇 | / | / | 0-25Mpa | / | / | / | / | / | DC24V | / | / | 榆次液压有限公司 | / | 现场控制
9 | 矿热炉 | / | 上下抱闸电磁阀-2 | 电磁阀 | C | HED40P15B/100Z14L24S | 12 | 水乙二醇 | / | / | 0-16Mpa | / | / | / | / | / | DC24V | / | / | 北京华德液压阀分公司 | / | 现场控制
10 | 矿热炉 | / | 大力缸电磁阀-2 | 电磁阀 | C | HED40P15B/100Z14L24S | 6 | 水乙二醇 | / | / | 0-25Mpa | / | / | / | / | / | DC24V | / | / | 北京华德液压阀分公司 | / | 现场控制
11 | 矿热炉 | / | 主系统液压站 | 电磁阀 | C | S-BSG-03-2B3A-D24-N1-51 | 2 | 水乙二醇 | / | / | 0-25Mpa | / | / | / | / | / | DC24V | / | / | 榆次液压有限公司 | / | 现场控制
12 | 矿热炉 | / | 矿热炉浇铸机泵站液压 | 电磁阀 | C | S-BSG-03-2B3B-A240-N1-50 | 2 | 液压油 | / | / | 0-16Mpa | / | / | / | / | / | AC220V | / | / | 榆次液压有限公司 | / | 现场控制
13 | 矿热炉 | / | 矿热炉浇铸机泵站液压 | 电磁阀 | C | DSG-03-3C2-A240-N1-50 | 2 | 液压油 | / | / | 0-16Mpa | / | / | / | / | / | AC220V | / | / | 榆次液压有限公司 | / | 现场控制

## 硅铁皮带
序号 | 装置名称 | 位号 | 安装位置及用途 | 设备名称 | 设备分级 | 规格型号 | 输出信号 | 量程 | 制造厂 | 出厂编号 | 是否联锁 | 备注
01 | 上配料 | PL1-DH | #1皮带 | 打滑检测 | C | GSG5 | / | / | 安徽恒泰电气科技股份有限公司 | / | DCS显示仪表
02 | 上配料 | PL2-DH | #2皮带 | 打滑检测 | C | GSG5 | / | / | 安徽恒泰电气科技股份有限公司 | / | DCS显示仪表
03 | 上配料 | PL3-DH | #3皮带 | 打滑检测 | C | GSG5 | / | / | 安徽恒泰电气科技股份有限公司 | / | DCS显示仪表
04 | 上配料 | PL4-DH | #4皮带 | 打滑检测 | C | GSG5 | / | / | 安徽恒泰电气科技股份有限公司 | / | DCS显示仪表
05 | 上配料 | PL5-DH | #5皮带 | 打滑检测 | C | GSG5 | / | / | 安徽恒泰电气科技股份有限公司 | / | DCS显示仪表
06 | 上配料 | PL6-DH | #6皮带 | 打滑检测 | C | GSG5 | / | / | 安徽恒泰电气科技股份有限公司 | / | DCS显示仪表
07 | 上配料 | PL7-DH | #7皮带 | 打滑检测 | C | GSG5 | / | / | 安徽恒泰电气科技股份有限公司 | / | DCS显示仪表
08 | 上配料 | PL1-SL | #1皮带 | 撕裂传感器 | C | GVH3 | / | / | 安徽恒泰电气科技股份有限公司 | / | DCS显示仪表
09 | 上配料 | PL2-SL | #2皮带 | 撕裂传感器 | C | GVH3 | / | / | 安徽恒泰电气科技股份有限公司 | / | DCS显示仪表
10 | 上配料 | PL3-SL | #3皮带 | 撕裂传感器 | C | GVH3 | / | / | 安徽恒泰电气科技股份有限公司 | / | DCS显示仪表
11 | 上配料 | PL4-SL | #4皮带 | 撕裂传感器 | C | GVH3 | / | / | 安徽恒泰电气科技股份有限公司 | / | DCS显示仪表
12 | 上配料 | PL5-SL | #5皮带 | 撕裂传感器 | C | GVH3 | / | / | 安徽恒泰电气科技股份有限公司 | / | DCS显示仪表
13 | 上配料 | PL6-SL | #6皮带 | 撕裂传感器 | C | GVH3 | / | / | 安徽恒泰电气科技股份有限公司 | / | DCS显示仪表
14 | 上配料 | PL7-SL | #7皮带 | 撕裂传感器 | C | GVH3 | / | / | 安徽恒泰电气科技股份有限公司 | / | DCS显示仪表
15 | 上配料 | / | #1皮带 | 跑偏开关 | C | HFKPT2-Ш | / | / | 安徽恒泰电气科技股份有限公司 | / | DCS显示仪表
16 | 上配料 | / | #2皮带 | 跑偏开关 | C | HFKPT2-Ш | / | / | 安徽恒泰电气科技股份有限公司 | / | DCS显示仪表
17 | 上配料 | / | #3皮带 | 跑偏开关 | C | HFKPT2-Ш | / | / | 安徽恒泰电气科技股份有限公司 | / | DCS显示仪表
18 | 上配料 | / | #4皮带 | 跑偏开关 | C | HFKPT2-Ш | / | / | 安徽恒泰电气科技股份有限公司 | / | DCS显示仪表
19 | 上配料 | / | #5皮带 | 跑偏开关 | C | HFKPT2-Ш | / | / | 安徽恒泰电气科技股份有限公司 | / | DCS显示仪表
20 | 上配料 | / | #6皮带 | 跑偏开关 | C | HFKPT2-Ш | / | / | 安徽恒泰电气科技股份有限公司 | / | DCS显示仪表
21 | 上配料 | / | #7皮带 | 跑偏开关 | C | HFKPT2-Ш | / | / | 安徽恒泰电气科技股份有限公司 | / | DCS显示仪表
22 | 上配料 | / | #1皮带 | 接近开关 | C | GSC | / | / | 安徽恒泰电气科技股份有限公司 | / | DCS显示仪表
23 | 上配料 | / | #2皮带 | 接近开关 | C | GSC | / | / | 安徽恒泰电气科技股份有限公司 | / | DCS显示仪表
24 | 上配料 | / | #3皮带 | 接近开关 | C | GSC | / | / | 安徽恒泰电气科技股份有限公司 | / | DCS显示仪表
25 | 上配料 | / | #4皮带 | 接近开关 | C | GSC | / | / | 安徽恒泰电气科技股份有限公司 | / | DCS显示仪表
26 | 上配料 | / | #5皮带 | 接近开关 | C | GSC | / | / | 安徽恒泰电气科技股份有限公司 | / | DCS显示仪表
27 | 上配料 | / | #6皮带 | 接近开关 | C | GSC | / | / | 安徽恒泰电气科技股份有限公司 | / | DCS显示仪表
28 | 上配料 | / | #7皮带 | 接近开关 | C | GSC | / | / | 安徽恒泰电气科技股份有限公司 | / | DCS显示仪表
29 | 筛分皮带 | / | #1皮带 | 跑偏开关 | C | KPT1-12-30 | / | / | 温州乐江电器有限公司 | / | DCS显示仪表
30 | 筛分皮带 | / | #2皮带 | 跑偏开关 | C | KPT1-12-30 | / | / | 温州乐江电器有限公司 | / | DCS显示仪表

## 气缸 (hidden)
序号 | 装置名称 | 位号 | 安装位置及用途 | 设备名称 | 设备分级 | 规格型号 | 数量 | 介质 名称 | 介质压力 MPa | 介质温度 ℃ | 量程 | 精度 | 设定值 | 连接方式及规格 | 插入深度mm | 输出信号 | 供电 | 接点 形式 | 接点 容量 | 制造厂 | 设备编号 | 备注
1 | 除尘 | / | 除尘箱体 | 气缸 | C | SGC125*500-S | 100 | 烟气 | / | / | / | / | / | / | / | / | / | / | / | 亚德客 | /
2 | 除尘 | / | 除尘箱体 | 气缸 | C | SGC125*400-S | 80 | 烟气 | / | / | / | / | / | / | / | / | / | / | / | 亚德客 | /
3 | 除尘 | / | 除尘箱体 | 气缸 | C | SC50*50 | 10 | 烟气 | / | / | / | / | / | / | / | / | / | / | / | 亚德客 | /
4 | 除尘 | / | 除尘箱体 | 气缸 | C | SC80*100 | 20 | 烟气 | / | / | / | / | / | / | / | / | / | / | / | 亚德客 | /
5 | 除尘 | / | 除尘箱体 | 气缸 | C | SGC125*450-S | 10 | 烟气 | / | / | / | / | / | / | / | / | / | / | / | 亚德客 | /
6 | 除尘 | / | 除尘箱体 | 气缸 | C | SGC160*500-SY | 10 | 烟气 | / | / | / | / | / | / | / | / | / | / | / | 亚德客 | /
7 | 除尘 | / | 气力输灰 | 气缸 | C | φ63 | 50 | 烟尘 | / | / | / | / | / | / | / | / | / | / | / | / | /
8 | 除尘 | / | 气力输灰 | 气缸 | C | φ40 | 50 | 烟尘 | / | / | / | / | / | / | / | / | / | / | / | / | /

## 机器人
序号 | 装置名称 | 位号 | 安装位置及用途 | 设备名称 | 设备分级 | 规格型号 | 输出信号 | 量程 | 制造厂 | 是否联锁 | 备注
01 | 机器人 | / | 操作台 | 操作手柄 | C | Lapsen-SMC60A-V45-SL2M2-24 | / | / | 朗信 | PLC显示仪表
|  |  | 操作台 | 控制器 | C | Lapsen-RC28-14/30 | / | / | /
|  |  | 操作台 | 开关电源 | C | CRSP-500-24 | / | / | /
|  |  | 操作台 | 24V继电器 | C | / | / | / | /
|  |  | 操作台 | 远程总线耦合器 | C | Lapsen-GCAN-8000 | / | / | /
|  |  | 本体 | 车载开关电源 | C | / | / | / | /
|  |  | 本体 | 倾角传感器 | C | BWM418-10-420 | / | / | /
|  |  | 本体 | 拉线位移传感器 | C | MPS-S-1000mm-MA | / | / | /
|  |  | 本体 | 编码器-IFM | C | Lapsen-RM9001 RMS0024-C24UST | / | / | 朗信
|  |  | 本体 | 编码器联轴器 | C | Lapsen-E60067（易福门） | / | / | 朗信
|  |  | 本体 | 泥炮传感器 | C | BTL6-E500-M1650-E2-KA15 | / | / | /
|  |  | 本体 | 压力传感器 | C | 丹佛斯400 | / | / | /
|  |  | 本体 | 比例换向阀 | C | WDPFA06-ADB-V-32-G24/WD | / | / | /
|  |  | 本体 | 比例换向阀 | C | WDPFA10-ACB-S-65-G24/WD | / | / | /
|  |  | 本体 | 比例换向阀 | C | WDPFA10-ADB-V-65-G24/WD | / | / | /
|  |  | 本体 | 单向阀 | C | CXAD-XAN | / | / | /
|  |  | 本体 | 电磁换向阀 | C | 4WE6D-L6X/EG24NZ5L2/B20 | / | / | /
|  |  | 本体 | 电磁换向阀 | C | 4WE6D-L7X/HG24NZ5L2 | / | / | /
|  |  | 本体 | 电磁换向阀 | C | 4WE10GA-L5X/EG24NZ5L | / | / | /
|  |  | 本体 | 直动式减压阀 | C | ZDR6DP2-L4X/7.5YM | / | / | /
|  |  | 本体 | 比例换向阀 | C | Lapsen-4WRZ10W6-85-L7X/6EG24N9ETZ4/D3 | / | / | 朗信
|  |  | 本体 | 凿岩推进马达 | C | 632AG00065A（6K-310） | / | / | /
|  |  | 本体 | 带制动摆线马达 | C | 660-0007（6K-195) | / | / | /
|  |  | 本体 | 泥炮推进马达 | C | 632AG00063A（6K-195） | / | / | /
|  |  | 本体 | 回转马达 | C | BMR-100P5 | / | / | /

## 地磅
序号 | 装置名称 | 位号 | 安装位置及用途 | 设备名称 | 设备分级 | 规格型号 | 输出信号 | 量程 | 制造厂 | 出厂编号 | 是否联锁 | 备注
01 | 地磅 | / | 地磅传感器 | 称重传感器 | C | EDS-D-40T | / | / | 宁波柯力 | / | 装车PLC控制 | 16台
02 |  | / | 地磅道闸 | 道闸 | C | 百盛5306 | / | / | 百盛 | / |  | 4台
03 |  | / | 地磅中距离写卡器 | 中距离写卡器 | C | ATW9001R | / | / | 奥特威 | / |  | 4台
04 |  | / | 功放 | 功放 | C | MA-120 | / | / | / | / |  | 2台
05 |  | / | 喇叭 | 喇叭 | C | LD-660 | 功率60W/输入0-120V | / | / | / |  | 4台
06 |  | / | 红绿灯 | 红绿灯 | C | HLD-AC | AC220V | / | 宁波柯力 | / |  | 4
07 |  | / | 补光灯 | 补光灯 | C | WV-220-215BA | AC220V 功率15W | / | 宁波柯力 | / |  | 4
08 |  | / | 称重二次表 | 称重二次表 | C | D2008电子称重仪表 | / | / | 宁波柯力 | / |  | 2台
09 |  | / | 红外传感器 | 互射式红外光栅 | C | ABI15-654H | / | / | 广州艾礼富电子科技有限公司 | / |  | 4台