## 仪表等级划分汇总表
仪表设备台账汇总表
序号 | 装置名称 | 就地压力 |  |  | 远传压力 |  |  | 远传温度 |  |  | 就地温度 |  |  | 就地流量 |  |  | 远传流量 |  |  | 就地液位 |  |  | 液位计 |  |  | 调节阀 |  |  | 切断阀 |  |  | 其它
|  | A类 | B类 | C类 | A类 | B类 | C类 | A类 | B类 | C类 | A类 | B类 | C类 | A类 | B类 | C类 | A类 | B类 | C类 | A类 | B类 | C类 | A类 | B类 | C类 | A类 | B类 | C类 | A类 | B类 | C类 | A类 | B类 | C类
1 | 净化 | 17 | 170 | 7 |  | 3 | 85 |  | 13 | 156 |  |  | 27 |  |  | 3 |  |  | 57 |  |  | 47 |  | 29 | 83 | 7 | 18 | 80 |  | 9 | 2 | 4 | 15

## 就地液位
序号 |  | 位号 |  |  | 设备名称 | 规格型号 |  | 量程 | 精度 | 法兰标准及规格 | 是否伴热及状态 |  | 备注
| 装置名称 |  | 安装位置及用途 | 设备等级 |  |  | 生产厂家 |  |  |  |  | 出厂编号
1 | 净化 | LG-16005A | T1601塔下部烟囱板液位就地指示 | C | 磁翻板液位计 | UHC.0-MTD0 | 丹东通博 | 2800 | ± 10mm | ASME B16.5 6001bs 2"RF | / | 190103446
2 | 净化 | LG-16005B | T1601塔下部烟囱板液位就地指示 | C | 磁翻板液位计 | UHC.0-MTD0 | 丹东通博 | 2800 | ± 10mm | ASME B16.5 6001bs 2"RF | / | 190103448
3 | 净化 | LG-16009 | E1605液位就地指示 | C | 磁翻板液位计 | UHC.0-MTD0 | 丹东通博 | 1800 | ± 10mm | ASME B16.5 3001bs 2"RF | / | 190103451
4 | 净化 | LG-16012 | E1604液位就地指示 | C | 磁翻板液位计 | UHC.0-MTD0 | 丹东通博 | 1600 | ± 10mm | ASME B16.5 3001bs 2"RF | / | 190103454
5 | 净化 | LG-16014 | V1602液位就地指示 | C | 磁翻板液位计 | UHC.0-MTD0 | 丹东通博 | 3000 | ± 10mm | ASME B16.5 3001bs 2"RF | / | 190103456
6 | 净化 | LG-16017 | V1603液位就地指示 | C | 磁翻板液位计 | UHC.0-MTD0 | 丹东通博 | 1750 | ± 10mm | ASME B16.5 6001bs 2"RF | / | 190103458
7 | 净化 | LG-16019 | V1607液位就地指示 | C | 磁翻板液位计 | UHC.0-MTD0 | 丹东通博 | 2800 | ± 10mm | ASME B16.5 1501bs 2"RF | / | 190103459
8 | 净化 | LG-16028 | T1603塔釜液位就地指示 | C | 磁翻板液位计 | UHC.0-MTD0 | 丹东通博 | 4100 | ± 10mm | ASME B16.5 1501bs 3"RF | / | 190103461
9 | 净化 | LG-16032 | T1603塔下部烟囱板液位就地指示 | C | 磁翻板液位计 | UHC.0-MTD0 | 丹东通博 | 4300 | ± 10mm | ASME B16.5 1501bs 3"RF | / | 190103462
10 | 净化 | LG-16035 | V1604液位就地指示 | C | 磁翻板液位计 | UHC-MTDG | 丹东通博 | 3400 | ± 10mm | ASME B16.5 1501bs 3"RF | / | 190103463
11 | 净化 | LG-16039 | T1604液位就地指示 | C | 磁翻板液位计 | UHC-MTDG | 丹东通博 | 4200 | ± 10mm | ASME B16.5 1501bs 3"RF | / | 190103465
12 | 净化 | LG-16042 | V1606液位就地指示 | C | 磁翻板液位计 | UHC-MTDG | 丹东通博 | 3100 | ± 10mm | ASME B16.5 1501bs 3"RF | / | 190103466
13 | 净化 | LG-16045 | E1613液位就地指示 | C | 磁翻板液位计 | UHC.0-MTDG | 丹东通博 | 1200 | ± 10mm | ASME B16.5 1501bs 2"RF | / | 190103467
14 | 净化 | LG-16047 | V1605液位就地指示 | C | 磁翻板液位计 | UHC.0-MTDG | 丹东通博 | 1000 | ± 10mm | ASME B16.5 1501bs 2"RF | / | 190200007
15 | 净化 | LG-16049 | T1605塔釜液位就地指示 | C | 磁翻板液位计 | UHC-MTDG | 丹东通博 | 2400 | ± 10mm | ASME B16.5 1501bs 2"RF | / | 190200008
16 | 净化 | LG-16053 | V1609液位就地指示 | C | 磁翻板液位计 | UHC.0-MTDG | 丹东通博 | 2800 | ± 10mm | ASME B16.5 1501bs 2"RF | / | 190200009
17 | 净化 | LG-16057 | E1603液位就地指示 | C | 磁翻板液位计 | UHC.0-MTDG | 丹东通博 | 1400 | ± 10mm | ASME B16.5 3001bs 2"RF | / | 190200012
18 | 净化 | LG-16058 | V1610液位就地指示 | C | 磁翻板液位计 | UHC-MTDG | 丹东通博 | 1600 | ± 10mm | ASME B16.5 1501bs 2"RF | / | 190200015
19 | 净化 | LG-16061 | T1606塔釜液位就地指示 | C | 磁翻板液位计 | UHC-MTDG | 丹东通博 | 3900 | ± 10mm | ASME B16.5 1501bs 3"RF | / | 190200016
20 | 净化 | LG-16065 | T1603塔顶部闪蒸罐液位就地指示 | C | 磁翻板液位计 | UHC.0-MTDG | 丹东通博 | 3900 | ± 10mm | ASME B16.5 1501bs 3"RF | / | 190200017
21 | 净化 | LG-16068A | T1607塔釜液位就地指示 | C | 磁翻板液位计 | UHC-MTDG | 丹东通博 | 3100 | ± 10mm | ASME B16.5 1501bs 3"RF | / | 190200019
22 | 净化 | LG-16068B | T1607塔釜液位就地指示 | C | 磁翻板液位计 | UHC-MTDG | 丹东通博 | 3100 | ± 10mm | ASME B16.5 1501bs 3"RF | / | 190200020
23 | 净化 | LG-16068C | T1607塔釜液位就地指示 | C | 磁翻板液位计 | UHC-MTDG | 丹东通博 | 3100 | ± 10mm | ASME B16.5 1501bs 3"RF | / | 190200021
24 | 净化 | LG-16082 | V1608液位就地指示 | C | 磁翻板液位计 | UHC-MTDG | 丹东通博 | 1950 | ± 10mm | ASME B16.5 1501bs 2"RF | / | 190200022
25 | 净化 | LG-16093 | V1611液位就地指示 | C | 磁翻板液位计 | UHC.0-MTDG | 丹东通博 | 1800 | ± 10mm | ASME B16.5 6001bs 2"RF | / | 190200023
26 | 净化 | LG-16098 | T1602塔釜液位就地指示 | C | 磁翻板液位计 | UHC.0-MTDG | 丹东通博 | 3700 | ± 10mm | ASME B16.5 6001bs 3"RF | / | 190200024
27 | 净化 | LG-16100 | E1623液位就地指示 | C | 磁翻板液位计 | UHC.0-MTDG | 丹东通博 | 1600 | ± 10mm | ASME B16.5 3001bs 2"RF | / | 190200025
28 | 净化 | LG-16102A | T1602塔下部烟囱板液位就地指示 | C | 磁翻板液位计 | UHC.0-MTDG | 丹东通博 | 2900 | ± 10mm | ASME B16.5 6001bs 2"RF | / | 190200026
29 | 净化 | LG-16102B | T1602塔下部烟囱板液位就地指示 | C | 磁翻板液位计 | UHC.0-MTDG | 丹东通博 | 2900 | ± 10mm | ASME B16.5 6001bs 2"RF | / | 190200027
30 | 净化 | LG-16105 | E1624液位就地指示 | C | 磁翻板液位计 | UHC.0-MTDG | 丹东通博 | 1600 | ± 10mm | ASME B16.5 3001bs 2"RF | / | 190200028
31 | 净化 | LG-16107 | E1625液位就地指示 | C | 磁翻板液位计 | UHC.0-MTDG | 丹东通博 | 1800 | ± 10mm | ASME B16.5 3001bs 2"RF | / | 190200031
32 | 变换 | LG-15001 | V1501液位就地指示 | C | 磁翻板液位计 | UHC-MTDP | 丹东通博 | 1000 | ± 10mm | ASME B16.5 9001bs 2"RF | / | 190103408
33 | 变换 | LG-15002 | E1503液位就地指示 | C | 磁翻板液位计 | UHC-MTDO | 丹东通博 | 600 | ± 10mm | ASME B16.5 6001bs 2"RF | / | 190103410
34 | 变换 | LG-15003 | E1504液位就地指示 | C | 磁翻板液位计 | UHC-MTDH | 丹东通博 | 700 | ± 10mm | ASME B16.5 3001bs 2"RF | / | 190103413
35 | 变换 | LG-15004 | V1502液位就地指示 | C | 磁翻板液位计 | UHC-MTDP | 丹东通博 | 1000 | ± 10mm | ASME B16.5 9001bs 2"RF | / | 190103415
36 | 变换 | LG-15005 | E1505液位就地指示 | C | 磁翻板液位计 | UHC-MTDG | 丹东通博 | 700 | ± 10mm | ASME B16.5 1501bs 2"RF | / | 190103417
37 | 变换 | LG-15006 | V1503液位就地指示 | C | 磁翻板液位计 | UHC-MTDP | 丹东通博 | 2800 | ± 10mm | ASME B16.5 9001bs 2"RF | / | 190103434
38 | 变换 | LG-15007 | T1501塔液位就地指示 | C | 磁翻板液位计 | UHC-MTDO | 丹东通博 | 1500 | ± 10mm | ASME B16.5 6001bs 2"RF | / | 190103435
39 | 变换 | LG-15008 | E1508液位就地指示 | C | 磁翻板液位计 | UHC-MTDH | 丹东通博 | 700 | ± 10mm | ASME B16.5 3001bs 2"RF | / | 190103436
40 | 变换 | LG-15009 | V1504液位就地指示 | C | 磁翻板液位计 | UHC-MTDP | 丹东通博 | 4000 | ± 10mm | ASME B16.5 9001bs 2"RF | / | 190103437
41 | 变换 | LG-15010 | E1509液位就地指示 | C | 磁翻板液位计 | UHC-MTDG | 丹东通博 | 700 | ± 10mm | ASME B16.5 1501bs 2"RF | / | 190100937
42 | 变换 | LG-15011 | V1505液位就地指示 | C | 磁翻板液位计 | UHC-MTDP | 丹东通博 | 2400 | ± 10mm | ASME B16.5 9001bs 2"RF | / | 190103439
43 | 变换 | LG-15012 | T1502塔液位就地指示 | C | 磁翻板液位计 | UHC-MTDO | 丹东通博 | 1300 | ± 10mm | ASME B16.5 6001bs 2"RF | / | 190103442
44 | 变换 | LG-15014 | T1503塔液位就地指示 | C | 磁翻板液位计 | UHC-MTDG | 丹东通博 | 2400 | ± 10mm | ASME B16.5 1501bs 2"RF | / | 190200332
45 | 变换 | LG-15015 | V1507液位就地指示 | C | 磁翻板液位计 | UHC-MTDG | 丹东通博 | 1400 | ± 10mm | ASME B16.5 1501bs 2"RF | / | 190200333
46 | 变换 | LG-15017 | V1508液位就地指示 | C | 磁翻板液位计 | UHC-MTDG | 丹东通博 | 1100 | ± 10mm | ASME B16.5 1501bs 2"RF | / | 190200335
47 | 变换 | LG-15020 | V1506液位就地指示 | C | 磁翻板液位计 | UHC-MTDP | 丹东通博 | 2600 | ± 10mm | ASME B16.5 9001bs 2"RF | / | 190103215

## 就地温度
序号 | 装置名称 | 位号 | 安装位置及用途 | 设备名称 | 设备等级 | 规格型号 | 生产厂家 | 测量范围℃ | 插入深度mm | 连接方式及规格 | 精度 | 套管规格及材质 | 出厂编号 | 备注
1 | 变换 | TG-15004 | E1517壳程入口温度测量 | 双金属温度计 | C | WSS-481/JX04B | 安徽天康 | 0-100 | 250 | ASME B 16.5 CL150 1-1/2" RF | ±1% | 316 | 20190101933
2 | 变换 | TG-15006 | E1507出口循环水温度测量 | 双金属温度计 | C | WSS-481/JX04B | 安徽天康 | 0-100 | 300 | ASME B 16.5 CL150 1-1/2" RF | ±1% | 316 | 20190101936
3 | 变换 | TG-15011 | T1501出口压力测量 | 双金属温度计 | C | WSS-481/JX04B | 安徽天康 | 0-100 | 300 | ASME B 16.5 CL150 1-1/2" RF | ±1% | 316 | 20190101937
4 | 变换 | TG-15013 | E1513循环水出口温度测量 | 双金属温度计 | C | WSS-481/JX04B | 安徽天康 | 0-100 | 250 | ASME B 16.5 CL150 1-1/2" RF | ±1% | 316 | 20190101934
5 | 变换 | TG-15018 | E1516管程出口温度测量 | 双金属温度计 | C | WSS-481/JX04B | 安徽天康 | 0-100 | 200 | ASME B 16.5 CL150 1-1/2" RF | ±1% | 316 | 20190101930
6 | 变换 | TG-15019 | E1516循环水出口温度测量 | 双金属温度计 | C | WSS-481/JX04B | 安徽天康 | 0-100 | 200 | ASME B 16.5 CL150 1-1/2" RF | ±1% | 316 | 20190101931
7 | 变换 | TG-15020 | V1508出口温度测量 | 双金属温度计 | C | WSS-481/JX04B | 安徽天康 | 0-200 | 200 | ASME B 16.5 CL150 1-1/2" RF | ±1% | 316 | 20190101932
8 | 变换 | TG-15027 | E1517至界外热回收温度测量 | 双金属温度计 | C | WSS-481/JX04B | 安徽天康 | 0-150 | 250 | ASME B 16.5 CL150 1-1/2" RF | ±1% | 316 | 20190101935
9 | 变换 | TG-15009 | 低压锅炉水入E1510温度测量 | 双金属温度计 | C | WSS-481/JX04B | 安徽天康 | 0-150 | 250 | ASME B 16.5 CL300 1-1/2" RF | ±1% | 316 | 20190101938
10 | 变换 | TG-15025 | E1506壳程入口温度测量 | 双金属温度计 | C | WSS-481/JX04B | 安徽天康 | 0-100 | 300 | ASME B 16.5 CL300 1-1/2" RF | ±1% | 316 | 20190101939
11 | 变换 | TG-15026 | E1506壳程出口温度测量 | 双金属温度计 | C | WSS-481/JX04B | 安徽天康 | 0-200 | 300 | ASME B 16.5 CL300 1-1/2" RF | ±1% | 316 | 20190101940
12 | 变换 | TG-15001 | E1503温度测量 | 双金属温度计 | C | WSS-481/JX04B | 安徽天康 | 0-350 | 400 | ASME B 16.5 CL600 1-1/2" RF | ±1% | 316 | 20190101949
13 | 变换 | TG-15005 | 粗煤气入V1501温度测量 | 双金属温度计 | C | WSS-481/JX04B | 安徽天康 | 0-350 | 400 | ASME B 16.5 CL600 1-1/2" RF | ±1% | 316 | 20190101950
14 | 变换 | TG-15003 | E1505温度测量 | 双金属温度计 | C | WSS-481/JX04B | 安徽天康 | 0-200 | 400 | ASME B 16.5 CL150 1-1/2" RF | ±1% | 316 | 20190101943
15 | 变换 | TG-15008 | E1509温度测量 | 双金属温度计 | C | WSS-481/JX04B | 安徽天康 | 0-200 | 400 | ASME B 16.5 CL150 1-1/2" RF | ±1% | 316 | 20190101944
16 | 变换 | TG-15012 | E1512出口管线温度测量 | 双金属温度计 | C | WSS-481/JX04B | 安徽天康 | 0-150 | 250 | ASME B 16.5 CL150 1-1/2" RF | ±1% | 316 | 20190101945
17 | 变换 | TG-15015 | E1513废气温度测量 | 双金属温度计 | C | WSS-481/JX04B | 安徽天康 | 0-100 | 200 | ASME B 16.5 CL150 1-1/2" RF | ±1% | 316 | 20190101946
18 | 变换 | TG-15002 | E1504温度测量 | 双金属温度计 | C | WSS-481/JX04B | 安徽天康 | 0-300 | 400 | ASME B 16.5 CL300 1-1/2" RF | ±1% | 316 | 20190101941
19 | 变换 | TG-15007 | E1508温度测量 | 双金属温度计 | C | WSS-481/JX04B | 安徽天康 | 0-300 | 400 | ASME B 16.5 CL300 1-1/2" RF | ±1% | 316 | 20190101942
20 | 变换 | TG-15016 | E1507入口温度测量 | 双金属温度计 | C | WSS-481/JX04B | 安徽天康 | 0-100 | 400 | ASME B 16.5 CL600 1-1/2" RF | ±1% | 316 | 20190101947
21 | 变换 | TG-15017 | E1511入口变换气温度测量 | 双金属温度计 | C | WSS-481/JX04B | 安徽天康 | 0-200 | 300 | ASME B 16.5 CL600 1-1/2" RF | ±1% | 316 | 20190101948
22 | 变换 | TG-15024 | E1506出口变换气温度测量 | 双金属温度计 | C | WSS-481/JX04B | 安徽天康 | 0-200 | 400 | ASME B 16.5 CL600 1-1/2" RF | ±1% | 316 | 20190101952
23 | 变换 | TG-15010 | v1506罐温度测量 | 双金属温度计 | C | WSS-481/JX04B | 安徽天康 | 0-300 | 400 | ASME B 16.5 CL900 1-1/2" RF | ±1% | 316 | 20190101951
24 | 低甲 | TG-16002 | E1618循环水温度测量 | 双金属温度计 | C | WSS-481/JX04B | 安徽天康 | 0-100 | 350 | ASME B 16.5 CL600 1-1/2" RF | ±1% | 316SS | 20190102045
25 | 低甲 | TG-16003 | E1612出口循环水温度测量 | 双金属温度计 | C | WSS-481/JX04B | 安徽天康 | 0-100 | 250 | ASME B 16.5 CL150 1-1/2" RF | ±1% | 316SS | 20190102046
26 | 低甲 | TG-16004 | 脱盐水去T1606塔温度测量 | 双金属温度计 | C | WSS-481/JX04B | 安徽天康 | 0-50 | 200 | ASME B 16.5 CL150 1-1/2" RF | ±1% | 316SS | 20190102046
27 | 低甲 | TG-16005 | 公用工程新鲜水温度测量 | 双金属温度计 | C | WSS-481/JX04B | 安徽天康 | 0-50 | 200 | ASME B 16.5 CL150 1-1/2" RF | ±1% | 316SS | 20190102046

## 就地压力
序号 | 装置名称 | 位号 | 安装位置及用途 | 设备名称 | 设备等级 | 规格型号 | 生产厂家 | 测量范围Mpa | 连接方式及规格 | 精度 | 是否 伴热 | 出厂编号 | 备注
1 | 低甲 | PG-16001 | 制氢变换气入工段压力测量 | 压力表 | B | Y-100B | 安徽天康 | 0-10 | M20X1.5(M) | ± 1.6％ |  | 2002P-01960-00977
2 | 低甲 | PG-16005 | 氮气压力测量 | 压力表 | B | Y-100B | 安徽天康 | 0-10 | M20X1.5(M) | ± 1.6％ |  | 2002P-01960-00978
3 | 低甲 | PG-16015 | T160下部压力测量 | 压力表 | A | Y-100B | 安徽天康 | 0-0.4 | M20X1.5(M) | ± 1.6％ |  | 2002P-01960-00979
4 | 低甲 | PG-16033 | V1604顶出口压力测量 | 压力表 | B | Y-100B | 安徽天康 | 0-0.4 | M20X1.5(M) | ± 1.6％ |  | 2002P-01960-00742
5 | 低甲 | PG-16049 | 中压氮气去V1602/3压力测量 | 压力表 | B | Y-100B | 安徽天康 | 0-0.4 | M20X1.5(M) | ± 1.6％ |  | 2002P-01960-00743
6 | 低甲 | PG-16050 | 中压氮气总管压力测量 | 压力表 | B | Y-100B | 安徽天康 | 0-2.5 | M20X1.5(M) | ± 1.6％ |  | 2002P-01960-00744
7 | 低甲 | PG-16061 | 脱盐水压力测量 | 压力表 | B | Y-100B | 安徽天康 | 0-0.4 | M20X1.5(M) | ± 1.6％ |  | 1905P-13912-09639
8 | 低甲 | PG-16071 | 中压氮气去T1601塔压力测量 | 压力表 | B | Y-100B | 安徽天康 | 0-4 | M20X1.5(M) | ± 1.6％ |  | 2002P-01960-00976
9 | 低甲 | PG-16076 | E1608出口至T1601,T1602压力测量 | 压力表 | B | Y-100B | 安徽天康 | 0-10 | M20X1.5(M) | ± 1.6％ |  | 2002P-01960-00977
10 | 低甲 | PG-16077 | E1609入口压力测量 | 压力表 | B | Y-100B | 安徽天康 | 0-10 | M20X1.5(M) | ± 1.6％ |  | 2002P-01960-01003
11 | 低甲 | PG-16092 | 氮气压力测量 | 压力表 | B | Y-100B | 安徽天康 | 0-0.16 | M20X1.5(M) | ± 1.6％ |  | 2002P-01960-01004
12 | 低甲 | PG-16093 | 低压饱和蒸汽入甲醇洗单元压力测量 | 压力表 | B | Y-100B | 安徽天康 | 0-0.1 | M20X1.5(M) | ± 1.6％ |  | 2002P-01960-01005
13 | 低甲 | PG-16094 | 低压过热蒸汽入甲醇洗单元压力测量 | 压力表 | B | Y-100B | 安徽天康 | 0-2.5 | M20X1.5(M) | ± 1.6％ |  | 2002P-01960-01006
14 | 低甲 | PG-16095 | 冷却水入甲醇单元压力测量 | 压力表 | C | Y-100B | 安徽天康 | 0-1 | M20X1.5(M) | ± 1.6％ |  | 2002P-01960-01007
15 | 低甲 | PG-16096 | 公用中压蒸汽压力测量 | 压力表 | B | Y-100B | 安徽天康 | 0-4 | M20X1.5(M) | ± 1.6％ |  | 2002P-01960-01008
16 | 低甲 | PG-16097 | 脱盐水去T1606塔压力测量 | 压力表 | B | Y-100B | 安徽天康 | 0-1 | M20X1.5(M) | ± 1.6％ |  | 2002P-01960-00817
17 | 低甲 | PG-16098 | 公用低压蒸汽压力测量 | 压力表 | B | Y-100B | 安徽天康 | 0-1 | M20X1.5(M) | ± 1.6％ |  | 2002P-01960-00818
18 | 低甲 | PG-16099 | 公用仪表空气压力测量 | 压力表 | B | Y-100B | 安徽天康 | 0-1 | M20X1.5(M) | ± 1.6％ |  | 2002P-01960-00819
19 | 低甲 | PG-16100 | 公用工厂空气压力测量 | 压力表 | B | Y-100B | 安徽天康 | 0-1.6 | M20X1.5(M) | ± 1.6％ |  | 2002P-01960-00820
20 | 低甲 | PG-16101 | 公用工程新鲜水压力测量 | 压力表 | C | Y-100B | 安徽天康 | 0-1 | M20X1.5(M) | ± 1.6％ |  | 2002P-01960-00821
21 | 低甲 | PG-16103 | 甲醇来自界区压力测量 | 压力表 | B | Y-100B | 安徽天康 | 0-1 | M20X1.5(M) | ± 1.6％ |  | 2002P-01960-00822
22 | 低甲 | PG-16105 | 蒸汽入E1611压力测量 | 压力表 | B | Y-100B | 安徽天康 | 0-1 | M20X1.5(M) | ± 1.6％ |  | 2002P-01960-00824
23 | 低甲 | PG-16106 | 低压蒸汽入E1615压力测量 | 压力表 | B | Y-100B | 安徽天康 | 0-2.5 | M20X1.5(M) | ± 1.6％ |  | 2002P-01960-00127
24 | 低甲 | PG-16114 | 氮气压力测量 | 压力表 | B | Y-100B | 安徽天康 | 0-4 | M20X1.5(M) | ± 1.6％ |  | 2002P-01960-00128
25 | 低甲 | PG-16115 | 中压氮气去T1602塔压力测量 | 压力表 | B | Y-100B | 安徽天康 | 0-10 | M20X1.5(M) | ± 1.6％ |  | 2002P-01960-00129
26 | 低甲 | PG-16008 | P1602A出口压力测量 | 耐振隔膜压力表 | B | YNMF-100B | 安徽天康 | 0-0.6 | ASME B 16.5 CL150 2" RF | ± 1.6％ |  | 2002P-01960-00752
27 | 低甲 | PG-16009 | P1602A入口压力测量 | 耐振隔膜压力表 | B | YNMF-100B | 安徽天康 | 0-1.6 | ASME B 16.5 CL150 2" RF | ± 1.6％ |  | 2002P-01960-00753
28 | 低甲 | PG-16010 | P1602B出口压力测量 | 耐振隔膜压力表 | B | YNMF-100B | 安徽天康 | 0-0.6 | ASME B 16.5 CL150 2" RF | ± 1.6％ |  | 2002P-01960-00754
29 | 低甲 | PG-16011 | P1602B入口压力测量 | 耐振隔膜压力表 | B | YNMF-100B | 安徽天康 | 0-1.6 | ASME B 16.5 CL150 2" RF | ± 1.6％ |  | 2002P-01960-00755
30 | 低甲 | PG-16037 | P1606A入口压力测量 | 耐振隔膜压力表 | B | YNMF-100B | 安徽天康 | 0-0.6 | ASME B 16.5 CL150 2" RF | ± 1.6％ |  | 1905P-13912-09623
31 | 低甲 | PG-16038 | P1606A出口压力测量 | 耐振隔膜压力表 | B | YNMF-100B | 安徽天康 | 0-1.6 | ASME B 16.5 CL150 2" RF | ± 1.6％ |  | 1905P-13912-09628
32 | 低甲 | PG-16039 | P1606B入口压力测量 | 耐振隔膜压力表 | B | YNMF-100B | 安徽天康 | 0-0.6 | ASME B 16.5 CL150 2" RF | ± 1.6％ |  | 1905P-13912-09621
33 | 低甲 | PG-16040 | P1606B出口压力测量 | 耐振隔膜压力表 | B | YNMF-100B | 安徽天康 | 0-1.6 | ASME B 16.5 CL150 2" RF | ± 1.6％ |  | 2002P-01960-00487
34 | 低甲 | PG-16042 | P1605A入口压力测量 | 耐振隔膜压力表 | B | YNMF-100B | 安徽天康 | 0-0.6 | ASME B 16.5 CL150 2" RF | ± 1.6％ |  | 1905P-13912-09624
35 | 低甲 | PG-16043 | P1605A出口压力测量 | 耐振隔膜压力表 | B | YNMF-100B | 安徽天康 | 0-1.6 | ASME B 16.5 CL150 2" RF | ± 1.6％ |  | 1905P-13912-09625
36 | 低甲 | PG-16044 | P1606B入口压力测量 | 耐振隔膜压力表 | B | YNMF-100B | 安徽天康 | 0-0.6 | ASME B 16.5 CL150 2" RF | ± 1.6％ |  | 1905P-13912-09622
37 | 低甲 | PG-16045 | P1606B出口压力测量 | 耐振隔膜压力表 | B | YNMF-100B | 安徽天康 | 0-1.6 | ASME B 16.5 CL150 2" RF | ± 1.6％ |  | 1905P-13912-09623
38 | 低甲 | PG-16087 | P1608A入口压力测量 | 耐振隔膜压力表 | B | YNMF-100B | 安徽天康 | 0-0.4 | ASME B 16.5 CL150 2" RF | ± 1.6％ |  | 1905P-13912-09624
39 | 低甲 | PG-16018 | P1601A入口压力测量 | 耐振隔膜压力表 | B | YNMF-100B | 安徽天康 | 0-0.6 | ASME B 16.5 CL150 2" RF | ± 1.6％ |  | 1905P-13912-09625
40 | 低甲 | PG-16020 | P1601B入口压力测量 | 耐振隔膜压力表 | B | YNMF-100B | 安徽天康 | 0-0.6 | ASME B 16.5 CL150 2" RF | ± 1.6％ |  | 1905P-13912-09626
41 | 低甲 | PG-16022 | P1603A入口压力测量 | 耐振隔膜压力表 | B | YNMF-100B | 安徽天康 | 0-0.4 | ASME B 16.5 CL150 2" RF | ± 1.6％ |  | 1905P-13912-09627
42 | 低甲 | PG-16024 | P1603B入口压力测量 | 耐振隔膜压力表 | B | YNMF-100B | 安徽天康 | 0-0.4 | ASME B 16.5 CL150 2" RF | ± 1.6％ |  | 2001P-45146-02408
43 | 低甲 | PG-16052 | P1610出口压力测量 | 耐振隔膜压力表 | B | YNMF-100B | 安徽天康 | 0-1.6 | ASME B 16.5 CL150 2" RF | ± 1.6％ |  | 2001P-45146-02409
44 | 低甲 | PG-16063 | P1607A入口压力测量 | 耐振隔膜压力表 | B | YNMF-100B | 安徽天康 | 0-0.16 | ASME B 16.5 CL150 2" RF | ± 1.6％ |  | 2001P-45146-02410
45 | 低甲 | PG-16064 | P1607A出口压力测量 | 耐振隔膜压力表 | B | YNMF-100B | 安徽天康 | 0-1 | ASME B 16.5 CL150 2" RF | ± 1.6％ |  | 2001P-45146-02411
46 | 低甲 | PG-16065 | P1607B入口压力测量 | 耐振隔膜压力表 | B | YNMF-100B | 安徽天康 | 0-0.16 | ASME B 16.5 CL150 2" RF | ± 1.6％ |  | 2001P-45146-02412
47 | 低甲 | PG-16066 | P1607B出口压力测量 | 耐振隔膜压力表 | B | YNMF-100B | 安徽天康 | 0-1 | ASME B 16.5 CL150 2" RF | ± 1.6％ |  | 2001P-45146-02413
48 | 低甲 | PG-16083 | P1609A入口压力测量 | 耐振隔膜压力表 | B | YNMF-100B | 安徽天康 | 0-1.6 | ASME B 16.5 CL150 2" RF | ± 1.6％ |  | 2001P-45146-02414
49 | 低甲 | PG-16085 | P1609B入口压力测量 | 耐振隔膜压力表 | B | YNMF-100B | 安徽天康 | 0-1.6 | ASME B 16.5 CL150 2" RF | ± 1.6％ |  | 2001P-45146-02415
50 | 低甲 | PG-16019 | P1601A出口压力测量 | 耐振隔膜压力表 | B | YNMF-100B | 安徽天康 | 0-1.6 | ASME B 16.5 CL300 2" RF | ± 1.6％ |  | 2001P-45146-02416
51 | 低甲 | PG-16021 | P1601B出口压力测量 | 耐振隔膜压力表 | B | YNMF-100B | 安徽天康 | 0-1.6 | ASME B 16.5 CL300 2" RF | ± 1.6％ |  | 2001P-45146-02417
52 | 低甲 | PG-16023 | P1603A出口压力测量 | 耐振隔膜压力表 | B | YNMF-100B | 安徽天康 | 0-2.5 | ASME B 16.5 CL300 2" RF | ± 1.6％ |  | 2001P-45146-02418
53 | 低甲 | PG-16025 | P1603B出口压力测量 | 耐振隔膜压力表 | B | YNMF-100B | 安徽天康 | 0-2.5 | ASME B 16.5 CL300 2" RF | ± 1.6％ |  | 2001P-45146-02419
54 | 低甲 | PG-16028 | P1604A入口压力测量 | 耐振隔膜压力表 | B | YNMF-100B | 安徽天康 | 0-0.1 | ASME B 16.5 CL900 2" RJ | ± 1.6％ |  | 2001P-45146-02420
55 | 低甲 | PG-16029 | P1604A出口压力测量 | 耐振隔膜压力表 | B | YNMF-100B | 安徽天康 | 0-16 | ASME B 16.5 CL900 2" RJ | ± 1.6％ |  | 1905P-13912-09647
56 | 低甲 | PG-16030 | P1604B入口压力测量 | 耐振隔膜压力表 | B | YNMF-100B | 安徽天康 | 0-0.1 | ASME B 16.5 CL900 2" RJ | ± 1.6％ |  | 1905P-13912-09648
57 | 低甲 | PG-16031 | P1604B出口压力测量 | 耐振隔膜压力表 | B | YNMF-100B | 安徽天康 | 0-16 | ASME B 16.5 CL900 2" RJ | ± 1.6％ |  | 1905P-13912-09649
58 | 低甲 | PG-16074 | E1618入口压力测量 | 耐振隔膜压力表 | B | YNMF-100B | 安徽天康 | 0-16 | ASME B 16.5 CL600 2" RJ | ± 1.6％ |  | 1905P-13912-09650
59 | 低甲 | PG-16084 | P1609A出口压力测量 | 耐振隔膜压力表 | B | YNMF-100B | 安徽天康 | 0-16 | ASME B 16.5 CL600 2" RJ | ± 1.6％ |  | 1905P-13912-09651
60 | 低甲 | PG-16086 | P1609B出口压力测量 | 耐振隔膜压力表 | B | YNMF-100B | 安徽天康 | 0-16 | ASME B 16.5 CL600 2" RJ | ± 1.6％ |  | 1905P-13912-09652
61 | 低甲 | PG-16088 | P1608A出口压力测量 | 耐振隔膜压力表 | B | YNMF-100B | 安徽天康 | 0-2.5 | ASME B 16.5 CL300 2" RF | ± 1.6％ |  | 1905P-13912-09653
62 | 低甲 | PG-16090 | P1608B泵出口管线压力测量 | 耐振隔膜压力表 | B | YNMF-100B | 安徽天康 | 0-2.5 | ASME B 16.5 CL300 2" RF | ± 1.6％ |  | 1905P-13912-09654
63 | 低甲 | PG-16091 | T1607塔中部压力测量 | 耐振隔膜压力表 | A | YNMF-100B | 安徽天康 | 0-0.4 | ASME B 16.5 CL300 2" RF | ± 1.6％ |  | 2002P-01960-00740
64 | 变换 | PG-15001 | 粗煤气入V1501压力测量 | 压力表 | B | Y-100B | 安徽天康 | 0-10 | M20X1.5(M) | ± 1.6％ |  | 2002P-01960-00976
65 | 低甲 | / | P1608B虹吸罐驱动端 | 耐振压力表 | B | YNMF-100B | 北京布莱迪仪器仪表有限公司 | 0-1 | M20X1.5(M) | ± 1.6％ |  | SS1804129614
66 | 低甲 | / | P1608B虹吸罐非驱动端 | 耐振压力表 | B | YNMF-100B | 北京布莱迪仪器仪表有限公司 | 0-1 | M20X1.5(M) | ± 1.6％ |  | SS1804129659
67 | 低甲 | / | P1603A虹吸罐驱动端 | 耐振压力表 | B | YNMF-100B | 北京布莱迪仪器仪表有限公司 | 0-0.6 | M20X1.5(M) | ± 1.6％ |  | D180701378
68 | 低甲 | / | P1603A虹吸罐非驱动端 | 耐振压力表 | B | YNMF-100B | 北京布莱迪仪器仪表有限公司 | 0-0.6 | M20X1.5(M) | ± 1.6％ |  | D180701379
69 | 低甲 | / | P1603B虹吸罐驱动端 | 耐振压力表 | B | YNMF-100B | 安徽天康（集团）股份有限公司 | 0-4 | M20X1.5(M) | ± 1.6％ |  | 1905P-13912-09615
70 | 低甲 | / | P1603B虹吸罐非驱动端 | 耐振压力表 | B | YNMF-100B | 北京布莱迪仪器仪表有限公司 | 0-0.6 | M20X1.5(M) | ± 1.6％ |  | D180701377
71 | 低甲 | / | P1609A虹吸罐驱动端 | 耐振压力表 | B | YNMF-100B | 北京布莱迪仪器仪表有限公司 | 0-0.6 | M20X1.5(M) | ± 1.6％ |  | D180400524
72 | 低甲 | / | P1609A虹吸罐非驱动端 | 耐振压力表 | B | YNMF-100B | 北京布莱迪仪器仪表有限公司 | 0-0.6 | M20X1.5(M) | ± 1.6％ |  | D180400532
73 | 低甲 | / | P1609B虹吸罐驱动端 | 耐振压力表 | B | YNMF-100B | 北京布莱迪仪器仪表有限公司 | 0-0.6 | M20X1.5(M) | ± 1.6％ |  | D180400534
74 | 低甲 | / | P1609B虹吸罐非驱动端 | 耐振压力表 | B | YNMF-100B | 北京布莱迪仪器仪表有限公司 | 0-0.6 | M20X1.5(M) | ± 1.6％ |  | D180400522
75 | 低甲 | / | P1608B入口压力测量 | 耐振隔膜压力表 | B | YN-100B | 安徽天康（集团）股份有限公司 | 0-0.4 | M20X1.5(M) | ± 1.6％ |  | 2005P-12381-02796
76 | 低甲 | / | C1601仪表风压力测量 | 普通压力表 | B | Y-100BZ | 重庆昆仑仪表有限公司 | 0-1.6 | M20X1.5(M) | ± 1.6％ |  | 240214286
77 | 低甲 | / | C1601润滑油压力测量 | 普通压力表 | B | Y-100BZ | 上海致延仪器仪表有限公司 | 0-0.4 | M20X1.5(M) | ± 1.6％ |  | L0401179
78 | 低甲 | / | C1601二级排气压力测量 | 普通压力表 | B | YNMF-100B | 北京布莱迪仪器仪表有限公司 | 0-10 | M20X1.5(M) | ± 1.6％ |  | SG1806052S013
79 | 低甲 | / | C1601一级排气压力测量 | 普通压力表 | B | YNMF-100B | 北京布莱迪仪器仪表有限公司 | 0-6.0 | M20X1.5(M) | ± 1.6％ |  | SG1806052S029
80 | 低甲 | / | C1601二级进气压力测量 | 普通压力表 | B | YNMF-100B | 北京布莱迪仪器仪表有限公司 | 0-6.0 | M20X1.5(M) | ± 1.6％ |  | SG1806052S036
81 | 低甲 | / | C1601一级进气压力测量 | 普通压力表 | B | YNMF-100B | 北京布莱迪仪器仪表有限公司 | 0-2.5 | M20X1.5(M) | ± 1.6％ |  | SG1806052S027
82 | 低甲 | / | E1602循环水上水压力测量 | 耐振压力表 | B | YNMF-100B | 上海自动化仪表有限公司 | 0-1 | M20X1.5(M) | ± 1.6％ |  | DV19062769
83 | 低甲 | / | C1601积液罐压力测量 | 普通压力表 | B | YNMF-100B | 江苏苏仪集团有限公司 | 0-0.6 | M20X1.5(M) | ± 1.6％ |  | 22080525179
84 | 低甲 | / | C1601一段入口压差测量 | 耐振压力表 | B | YNMF-100B | 北京布莱迪仪器仪表有限公司 | 0-0.6 | M20X1.5(M) | ± 1.6％ |  | YQ210800048
85 | 低甲 | / | C1601供油总管压力测量 | 耐振压力表 | B | YNMF-100B | 北京布莱迪仪器仪表有限公司 | 0-1 | M20X1.5(M) | ± 1.6％ |  | SG180529R7019
86 | 低甲 | / | C1601循环水上水压力测量 | 耐振压力表 | B | YNMF-100B | 北京布莱迪仪器仪表有限公司 | 0-1a | M20X1.5(M) | ± 1.6％ |  | 180529R7022
87 | 低甲 | / | C1601油冷却器循环水上水压力测量 | 耐振压力表 | B | YNMF-100B | 安徽天康（集团）股份有限公司 | 0-1 | M20X1.5(M) | ± 1.6％ |  | 1905P-13912-09781
88 | 低甲 | / | C1601油泵出口压力测量A | 耐振压力表 | B | YNMF-100B | 安徽天康（集团）股份有限公司 | 0-1 | M20X1.5(M) | ± 1.6％ |  | 2006P-19999-16671
89 | 低甲 | / | C1601油泵出口压力测量B | 耐振压力表 | B | YNMF-100B | 北京布莱迪仪器仪表有限公司 | 0-1.6 | M20X1.5(M) | ± 1.6％ |  | 2180222886
90 | 低甲 | / | P1607B虹吸罐压力测量 | 耐振压力表 | B | YNMF-100B | 北京布莱迪仪器仪表有限公司 | 0-1 | M20X1.5(M) | ± 1.6％ |  | SS1804130201
91 | 低甲 | / | P1607A虹吸罐压力测量 | 耐振压力表 | B | YNMF-100B | 北京布莱迪仪器仪表有限公司 | 0-1 | M20X1.5(M) | ± 1.6％ |  | SS1804130183
92 | 低甲 | / | Y1601加药泵1#出口压力测量 | 普通压力表 | B | YN-50 | 重庆昆仑仪表有限公司 | 0-0.16 | M20X1.5(M) | ± 1.6％ |  | 240723119
93 | 低甲 | / | Y1601加药泵2#出口压力测量 | 普通压力表 | B | YN-60B | 重庆昆仑仪表有限公司 | 0-0.16 | M20X1.5(M) | ± 1.6％ |  | 240723122
94 | 低甲 | / | P1602B虹吸罐压力测量 | 耐振压力表 | B | YNMF-100B | 北京布莱迪仪器仪表有限公司 | 0-0.6 | M20X1.5(M) | ± 1.6％ |  | D180701383
95 | 低甲 | / | P1602A虹吸罐压力测量 | 耐振压力表 | B | YNMF-100B | 北京布莱迪仪器仪表有限公司 | 0-0.6 | M20X1.5(M) | ± 1.6％ |  | D180701384
96 | 低甲 | / | P1602B出口压力测量 | 耐振压力表 | B | YNMF-100B | 安徽天康（集团）股份有限公司 | 0-1.6 | M20X1.5(M) | ± 1.6％ |  | 1905P-13912-09620
97 | 低甲 | / | P1601B虹吸罐压力测量 | 耐振压力表 | B | YNMF-100B | 北京布莱迪仪器仪表有限公司 | 0-0.6 | M20X1.5(M) | ± 1.6％ |  | D180701381
98 | 低甲 | / | P1601A虹吸罐压力测量 | 耐振压力表 | B | YNMF-100B | 安徽天康（集团）股份有限公司 | 0-1 | M20X1.5(M) | ± 1.6％ |  | 2002P-01960-00817
99 | 低甲 | / | P1601B出口压力测量 | 耐振压力表 | B | YNMF-100B | 安徽天康（集团）股份有限公司 | 0-1.6 | M20X1.5(M) | ± 1.6％ |  | 1905P-13912-09923
100 | 低甲 | / | P1605B入口压力测量 | 耐振压力表 | B | YNMF-100B | 安徽天康（集团）股份有限公司 | 0-1.6 | M20X1.5(M) | ± 1.6％ |  | 2002P-01960-00521
101 | 低甲 | / | P1605B出口压力测量 | 耐振压力表 | B | YNMF-100B | 安徽天康（集团）股份有限公司 | 0-1.6 | M20X1.5(M) | ± 1.6％ |  | 1905P-13912-09626
102 | 低甲 | / | P5605B虹吸罐压力测量 | 耐振压力表 | B | YNMF-100B | 北京布莱迪仪器仪表有限公司 | 0-1 | M20X1.5(M) | ± 1.6％ |  | SS1804129558
103 | 低甲 | / | P5605A虹吸罐压力测量 | 耐振压力表 | B | YNMF-100B | 北京布莱迪仪器仪表有限公司 | 0-1 | M20X1.5(M) | ± 1.6％ |  | SS1804129600
104 | 低甲 | / | P6606A虹吸罐压力测量 | 耐振压力表 | B | YNMF-100B | 重庆昆仑仪表有限公司 | 0-0.1 | M20X1.5(M) | ± 1.6％ |  | 220212374
105 | 低甲 | / | P6606B虹吸罐压力测量 | 耐振隔膜压力表 | B | YNMF-100B | 重庆昆仑仪表有限公司 | 0-0.1 | M20X1.5(M) | ± 1.6％ |  | 220212356
106 | 低甲 | / | P1604B虹吸罐非驱动端 | 耐振隔膜压力表 | B | YNMF-100B | 北京布莱迪仪器仪表有限公司 | 0-0.6 | M20X1.5(M) | ± 1.6％ |  | D180400535
107 | 低甲 | / | P1604B虹吸罐驱动端 | 耐振隔膜压力表 | B | YNMF-100B | 北京布莱迪仪器仪表有限公司 | 0-0.6） | M20X1.5(M) | ± 1.6％ |  | D180400530
108 | 低甲 | / | P1604A虹吸罐驱动端 | 耐振隔膜压力表 | B | YNMF-100B | 北京布莱迪仪器仪表有限公司 | 0-0.6 | M20X1.5(M) | ± 1.6％ |  | D180400528
109 | 低甲 | / | P1604A虹吸罐非驱动端 | 耐振隔膜压力表 | B | YNMF-100B | 北京布莱迪仪器仪表有限公司 | 0-0.6 | M20X1.5(M) | ± 1.6％ |  | D180400527
110 | 低甲 | / | T1601塔中压氮气阀后压力测量 | 普通压力表 | B | YNMF-100B | 安徽天康（集团）股份有限公司 | 0-10.0 | M20X1.5(M) | ± 1.6％ |  | 2002P-01960-01009
111 | 低甲 | / | HV16005仪表储气罐压力测量 | 普通压力表 | B | YNMF-100B | 重庆昆仑仪表有限公司 | 0-1.6 | M20X1.5(M) | ± 1.6％ |  | 220212431
112 | 低甲 | / | 甲醇变换气HV16005阀后压力测量 | 普通压力表 | B | YNMF-100B | 安徽天康（集团）股份有限公司 | 0-10 | M20X1.5(M) | ± 1.6％ |  | 1905P-13912-09614
113 | 变换 | / | 705装置凝液界区压力测量 | 普通压力表 | B | YNMF-100B | 重庆昆仑仪表有限公司 | 0-1 | M20X1.5(M) | ± 1.6％ |  | 210726660
114 | 变换 | / | 705装置仪表风界区压力测量 | 普通压力表 | B | YNMF-100B | 安徽天康（集团）股份有限公司 | 0-1.6 | M20X1.5(M) | ± 1.6％ |  | 1905P-13912-09775
115 | 变换 | / | 705装置低压氮气界区压力测量 | 普通压力表 | B | YNMF-100B | 重庆昆仑仪表有限公司 | 0-1.6 | M20X1.5(M) | ± 1.6％ |  | 200822649
116 | 变换 | PG-15002 | R1501入口压力测量 | 压力表 | B | Y-100B | 安徽天康 | 0-10 | M20X1.5(M) | ± 1.6％ |  | 2002P-01960-01008
117 | 变换 | PG-15003 | R1501出口压力测量 | 压力表 | B | Y-100B | 安徽天康 | 0-10 | M20X1.5(M) | ± 1.6％ |  | 2002P-01960-01005
118 | 变换 | PG-15004 | E1503蒸汽压力测量 | 压力表 | A | Y-100B | 安徽天康 | 0-6 | M20X1.5(M) | ± 1.6％ |  | 2002P-01960-00822
119 | 变换 | PG-15005 | R1502入口压力测量 | 压力表 | B | Y-100B | 安徽天康 | 0-10 | M20X1.5(M) | ± 1.6％ |  | 2002P-01960-01001
120 | 变换 | PG-15006 | R1502出口压力测量 | 压力表 | B | Y-100B | 安徽天康 | 0-10 | M20X1.5(M) | ± 1.6％ |  | 2002P-01960-00974
121 | 变换 | PG-15008 | V1502入口压力测量 | 压力表 | B | Y-100B | 重庆昆仑仪表有限公司 | 0-10.0 | M20X1.5(M) | ± 1.6％ |  | 220300822
122 | 变换 | PG-15010 | V1503入口压力测量 | 压力表 | B | Y-100B | 安徽天康 | 0-10 | M20X1.5(M) | ± 1.6％ |  | 2002P-01960-00990
123 | 变换 | PG-15011 | T1501出口压力测量 | 压力表 | B | Y-100B | 安徽天康 | 0-10 | M20X1.5(M) | ± 1.6％ |  | 2002P-01960-00728
124 | 变换 | PG-15015 | V1504入口压力测量 | 压力表 | B | Y-100B | 安徽天康 | 0-10 | M20X1.5(M) | ± 1.6％ |  | 2002P-01960-00966
125 | 变换 | PG-15017 | V1505入口压力测量 | 压力表 | B | Y-100B | 安徽天康 | 0-10 | M20X1.5(M) | ± 1.6％ |  | 2002P-01960-00907
126 | 变换 | PG-15016 | E1509压力测量 | 压力表 | A | Y-100B | 安徽天康 | 0-10 | M20X1.5(M) | ± 1.6％ |  | 1509P-13912-09780
127 | 变换 | PG-15036 | E1502壳程出口压力测量 | 压力表 | B | Y-100B | 安徽天康 | 0-6 | M20X1.5(M) | ± 1.6％ |  | 2002P-01960-00738
128 | 变换 | PG-15007 | E1504蒸汽压力测量 | 压力表 | A | Y-100B | 安徽天康 | 0-1.6 | M20X1.5(M) | ± 1.6％ |  | 1509P-13912-09775
129 | 变换 | PG-15009 | E1505蒸汽压力测量 | 压力表 | A | Y-100B | 安徽天康 | 0-6 | M20X1.5(M) | ± 1.6％ |  | 2002P-01960-00907
130 | 变换 | PG-15014 | E1508压力测量 | 压力表 | A | Y-100B | 安徽天康 | 0-1.6 | M20X1.5(M) | ± 1.6％ |  | 1509P-13912-09773
131 | 变换 | / | E1504加药泵2#出口压力测量 | 耐振压力表 | B | YN-100B | 北京布莱迪仪器仪表有限公司 | 0-1.6 | M20X1.5(M) | ± 1.6％ |  | B2401EGD25
132 | 变换 | / | E1504加药泵3#出口压力测量 | 耐振压力表 | B | YN-100B | 杭州鹤山 | 0-4.0 | M20X1.5(M) | ± 1.6％ |  | 21012626723
133 | 变换 | / | E1503加药泵1#出口压力测量 | 普通压力表 | B | Y-100B | 安徽天康（集团）股份有限公司 | 0-6.0 | M20X1.5(M) | ± 1.6％ |  | 2001P-45146-02425
134 | 变换 | / | E1503加药泵1#隔膜片压力测量 | 普通压力表 | B | Y-100H | 北京布莱迪仪器仪表有限公司 | 0-10.0 | M20X1.5(M) | ± 1.6％ |  | a190620463
135 | 变换 | / | E1503加药泵2#出口压力测量 | 普通压力表 | B | Y-100H | 重庆昆仑仪表有限公司 | 0-6.0 | M20X1.5(M) | ± 1.6％ |  | 220300804
136 | 变换 | / | E1503加药泵2#隔膜片压力测量 | 普通压力表 | B | Y-100H | 北京布莱迪仪器仪表有限公司 | 0-10.0 | M20X1.5(M) | ± 1.6％ |  | A190611401
137 | 变换 | PG-15016 | 蒸汽压力测量 | 压力表 | B | Y-100B | 安徽天康 | 0-1 | M20X1.5(M) | ± 1.6％ |  | 1509P-13912-09774
138 | 变换 | PG-15019 | 低低压蒸汽入T1503压力测量 | 压力表 | B | Y-100B | 重庆昆仑仪表有限公司 | 0-1 | M20X1.5(M) | ± 1.6％ |  | 200822627
139 | 变换 | PG-15027 | E1517壳程入口压力测量 | 压力表 | B | Y-100B | 安徽天康 | 0-1.6 | M20X1.5(M) | ± 1.6％ |  | 2002P-01960-01126
140 | 变换 | PG-15029 | E1507循环水压力测量 | 压力表 | C | Y-100B | 重庆昆仑仪表有限公司 | 0-1 | M20X1.5(M) | ± 1.6％ |  | 240213013
141 | 变换 | PG-15030 | E1510入口低压锅炉水压力测量 | 压力表 | B | Y-100B | 安徽天康 | O-4 | M20X1.5(M) | ± 1.6％ |  | 2002P-01960-00866
142 | 变换 | PG-15032 | E1511循环水压力测量 | 压力表 | C | Y-100B | 安徽天康 | 0-1 | M20X1.5(M) | ± 1.6％ |  | 2002P-01960-00828
143 | 变换 | PG-15033 | 循环水入E1513压力测量 | 压力表 | C | Y-100B | 安徽天康 | 0-1 | M20X1.5(M) | ± 1.6％ |  | 2002P-01960-00840
144 | 变换 | PG-15035 | 闪蒸气压力测量 | 压力表 | B | Y-100B | 安徽天康 | 0-0.6 | M20X1.5(M) | ± 1.6％ |  | 2002P-01960-00841
145 | 变换 | PG-15037 | E1516循环水压力测量 | 压力表 | C | Y-100B | 安徽天康 | 0-1 | M20X1.5(M) | ± 1.6％ |  | 2002P-01960-00820
146 | 变换 | PG-15061 | E1506壳程入口压力测量 | 压力表 | B | Y-100B | 安徽天康 | O-4 | M20X1.5(M) | ± 1.6％ |  | 2002P-01960-00905
147 | 变换 | PG-15062 | E1506壳程出口压力测量 | 压力表 | B | Y-100B | 安徽天康 | O-4 | M20X1.5(M) | ± 1.6％ |  | 2002P-01960-00888
148 | 变换 | PG-15020 | T1503出口至E1512压力测量 | 隔膜压力表 | B | YMF-100B | 安徽天康 | 0-0.25 | ASME B 16.5 CL150 2" RF | ± 1.6％ |  | 2002P-01960-00889
149 | 变换 | PG-15024 | V1501顶出口压力测量 | 隔膜压力表 | B | YMF-100B | 安徽天康 | 0-0.16 | ASME B 16.5 CL150 2" RF | ± 1.6％ |  | 1905P-13912-09790
150 | 变换 | PG-15013A | P1501A泵出口压力测量 | 耐振压力表 | B | YN-100B | 安徽天康 | 0-25 | M20X1.5(M) | ± 1.6％ |  | 1905P-13912-09792
151 | 变换 | PG-15013B | P1501B泵出口压力测量 | 耐振压力表 | B | YN-100B | 安徽天康 | 0-25 | M20X1.5(M) | ± 1.6％ |  | 1905P-13912-09793
152 | 变换 | PG-15021A | P1502A泵出口压力测量 | 耐振压力表 | B | YN-100B | 安徽天康 | 0-0.6 | M20X1.5(M) | ± 1.6％ |  | 2001P-45146-02474
153 | 变换 | PG-15021B | P1502B泵出口压力测量 | 耐振压力表 | B | YN-100B | 安徽天康 | 0-0.6 | M20X1.5(M) | ± 1.6％ |  | 1905P-13912-09796
154 | 变换 | PG-15022A | P1502A泵出口压力测量 | 耐振压力表 | B | YN-100B | 重庆昆仑仪表有限公司 | 0-0.6 | M20X1.5(M) | ± 1.6％ |  | 240723160
155 | 变换 | PG-15022B | P1502B泵出口压力测量 | 耐振压力表 | B | YN-100B | 重庆昆仑仪表有限公司 | 0-1 | M20X1.5(M) | ± 1.6％ |  | 210726663
156 | 变换 | PG-15025A | P1503A泵出口压力测量 | 耐振压力表 | B | YN-100B | 重庆昆仑仪表有限公司 | 0-0.4 | M20X1.5(M) | ± 1.6％ |  | 1905P-13912-09799
157 | 变换 | PG-15025B | P1503B泵出口压力测量 | 耐振压力表 | B | YN-100B | 重庆昆仑仪表有限公司 | 0-0.4 | M20X1.5(M) | ± 1.6％ |  | 1905P-13912-09800
158 | 变换 | PG-15026A | P1503A泵出口压力测量 | 耐振压力表 | B | YN-100B | 重庆昆仑仪表有限公司 | 0-1.6 | M20X1.5(M) | ± 1.6％ |  | 1905P-13912-09779
159 | 变换 | PG-15026B | P1503B泵出口压力测量 | 耐振压力表 | B | YN-100B | 重庆昆仑仪表有限公司 | 0-1.6 | M20X1.5(M) | ± 1.6％ |  | 1905P-13912-09797
160 | 变换 | / | P1501B泵驱动端冷密封水压力测量 | 普通压力表 | B | YTN-50H | 重庆昆仑仪表有限公司 | 0-10.0 | 1/4NPT | ± 1.6％ |  | 210636098
161 | 变换 | / | P1501B泵非驱动端冷密封水压力测量 | 普通压力表 | B | Y-100B | 安徽天康（集团）股份有限公司 | 0-10.0 | 1/4NPT | ± 1.6％ |  | 2002P-01960-00181
162 | 变换 | / | P1501A泵驱动端冷密封水压力测量 | 普通压力表 | B | Y-100B | 安徽天康（集团）股份有限公司 | 0-10 | 1/4NPT | ± 1.6％ |  | 2002P-01960-00156
163 | 变换 | / | P1501A泵非驱动端冷密封水压力测量 | 普通压力表 | B | Y-50B | 北京布莱迪仪器仪表有限公司 | 0-10.0 | 1/4NPT | ±2.5% |  | 1806251A021
164 | 变换 | PG-15012 | P1501泵进口压力测量 | 普通压力表 | B | Y-100B | 西安仪表厂 | 0-16.0 | M20X1.5(M) | ± 1.6％ |  | 201812228
165 | 变换 | / | E1509加药泵2#出口压力测量 | 耐振压力表 | B | Y-50B | 杭州鹳山仪表有限公司 | 0-1 | M20X1.5(M) | ±2.5% |  | 240212981
166 | 变换 | / | E1508加药泵1#出口压力测量 | 普通压力表 | B | Y-150B | 重庆昆仑仪表有限公司 | 0-2.5 | M20X1.5(M) | ±2.5% |  | 190920879
167 | 变换 | / | E1509加药泵3#出口压力测量 | 耐振压力表 | B | Y-50B | 重庆昆仑仪表有限公司 | 0-4 | M20X1.5(M) | ±2.5% |  | 21012638423
168 | 变换 | PG-15047 | 705仪表空气总管压力测量 | 普通压力表 | B | Y-100B | 安徽天康（集团）股份有限公司 | 0−1.6 | M20X1.5(M) | ± 1.6％ |  | 1905P-13912-09814
169 | 变换 | PG-15056 | 705保安氮气压力测量 | 普通压力表 | B | Y-100B | 安徽天康（集团）股份有限公司 | 0-1 | M20X1.5(M) | ± 1.6％ |  | 1905P-13912-09601
170 | 变换 | PG-15046 | 705出界区阀前3.5Mpa蒸汽压力测量 | 普通压力表 | B | Y-100B | 安徽天康（集团）股份有限公司 | 0-6 | M20X1.5(M) | ± 1.6％ |  | 2002P-01960-00245
171 | 变换 | / | 变换TW0.8Mpa总管压力测量 | 普通压力表 | B | Y-100B | 重庆昆仑仪表有限公司 | 0−1.6 | M20X1.5(M) | ± 1.6％ |  | 200822650
172 | 变换 | / | 变换TW1.6Mpa总管压力测量 | 普通压力表 | B | Y-100B | 重庆昆仑仪表有限公司 | 0-2.5 | M20X1.5(M) | ± 1.6％ |  | 240213063
173 | 变换 | PG-15054 | 变换密封水总管压力测量 | 普通压力表 | B | Y-100B | 安徽天康（集团）股份有限公司 | 0-16 | M20X1.5(M) | ± 1.6％ |  | 2002P-01960-00323
174 | 变换 | PG-15031 | E1510壳程出口压力测量 | 耐震隔膜压力表 | B | Y-100B | 安徽天康（集团）股份有限公司 | 0-4.0 | M20X1.5(M) | ± 1.6％ |  | 2002P-01960-00273
175 | 变换 | PG-15028 | E1517壳程出口压力测量 | 耐振压力表 | B | Y-100B | 重庆昆仑仪表有限公司 | 0-1 | M20X1.5(M) | ± 1.6％ |  | 240213004
176 | 变换 | PG-15023 | T1503塔入口压力测量 | 普通压力表 | B | Y-100B | 重庆昆仑仪表有限公司 | 0-0.6 | M20X1.5(M) | ± 1.6％ |  | 220212401
177 | 变换 | PG-15018 | T1502顶部出口压力测量 | 普通压力表 | B | Y-100B | 安徽天康（集团）股份有限公司 | 0-10.0 | M20X1.5(M) | ± 1.6％ |  | 1905P-13912-09763
178 | 变换 | PG-15034 | E1514管程出口压力测量 | 普通压力表 | B | Y-100B | 安徽天康（集团）股份有限公司 | 0-10.0 | M20X1.5(M) | ± 1.6％ |  | 1905P-13912-09764
179 | 低甲 | PG-16067 | T1606塔压力测量 | 普通压力表 | B | Y-100B | 安徽天康（集团）股份有限公司 | 0-0.6 | M20X1.5(M) | ± 1.6％ |  | 2002P-01960-01164
180 | 变换 | PG-15044 | 热密封水总管压力 | 普通压力表 | B | YNMF-100B | 安徽天康（集团）股份有限公司 | 0−1.6 | M20X1.5(M) | ± 1.6％ |  | 2002P-01960-00348
181 | 低甲 | / | 闪压机油过滤器压差表 | 普通压力表 | B | YB-100 | 北京布莱迪仪器仪表有限公司 | 0-1 | M20X1.5(M) | ± 1.6％ |  | C180400702
182 | 低甲 | / | 闪压机电机吹扫氮气 | 普通压力表 | B | YB-60 | 威卡 | 0-2.5 | M20X1.5(M) | ±2.5% |  | 18047013
183 | 低甲 | / | P1610虹吸罐压力 | 普通压力表 | B | YB-100 | 北京布莱迪仪器仪表有限公司 | 0-0.1 | M20X1.5(M) | ± 1.6％ |  | D180701382
184 | 变换 | / | XV15001储气罐 | 压力表 | A | YTN-100 | 重庆昆仑仪表有限公司 | 0-2.5 | M20X1.5(M) | ± 1.6％ |  | 210726758
185 | 变换 | / | 变换四楼仪表储气罐TV15006A | 压力表 | A | YTN-100 | 上海自动化仪表有限公司 | 0-1 | M20X1.5(M) | ± 1.6％ |  | DV19062974
186 | 变换 | / | 变换四楼仪表储气罐HV15002 | 压力表 | A | YTN-100 | 上海自动化仪表有限公司 | 0−1.6 | M20X1.5(M) | ± 1.6％ |  | DV19063292
187 | 变换 | / | 变换四楼仪表储气罐HV15010 | 压力表 | A | YTN-100 | 北京布莱迪仪器仪表有限公司 | 0-1 | M20X1.5(M) | ± 1.6％ |  | 1806121D023
188 | 低甲 | / | 低甲东侧三楼小平台 HV16004储气罐 | 压力表 | A | YTN-100 | 重庆昆仑仪表有限公司 | 0−1.6 | M20X1.5(M) | ± 1.6％ |  | 220212430
189 | 低甲 | / | 低甲冷区三楼 HV16010储气罐 | 压力表 | A | YB-100 | 重庆昆仑仪表有限公司 | 0−1.6 | M20X1.5(M) | ± 1.6％ |  | 220212419
190 | 低甲 | / | HV16077储气罐 | 压力表 | A | YB-100 | 重庆昆仑仪表有限公司 | 0−1.6 | M20X1.5(M) | ± 1.6％ |  | 220212411
191 | 低甲 | / | 低价西侧三楼小平台HV16006储气罐 | 压力表 | A | YTN-100 | 重庆昆仑仪表有限公司 | 0−1.6 | M20X1.5(M) | ± 1.6％ |  | 220212415
192 | 低甲 | / | 低甲东边四楼PVMPA储气罐 | 压力表 | A | YTN-100 | 重庆昆仑仪表有限公司 | 0−1.6 | M20X1.5(M) | ± 1.6％ |  | 220212427

## 调节阀
序号 | 装置名称 | 位号 | 名称 | 设备等级 | 型号规格 | 生产厂家 | 安装位置及用途 | 工艺条件 |  |  |  | 阀体 |  |  |  |  | 阀内件 |  |  |  |  | 执行机构 | [10 empty] | 手轮机构 | 出厂编号 | 是否联锁 | 备注
[8 empty] | 介质 名称 | 设计 温度℃ | 阀前压 力Mpa | 阀后压 力Mpa | 阀座 直径 | 公称 通径 | 连接方式 及规格 | 阀体 材质 | 阀座 序列号 | 阀芯 材质 | 阀座 材质 | 阀杆 材质 | 流量 特性 | 泄露 等级 | Cv值 | 形式 | 型号 规格 | 厂家 | 作用 形式 | 行程 | 弹簧 范围 | 气源 压力 | 故障 位置 | 关阀 时间 | 开阀 时间
1 | 变换 | FV-15001 | 调节机构 | C | ASB | 吴忠仪表 | 升温硫化用低压氮气流量调节 | 低压氮气 | 20 | 0.4 | 0.35 | 172 | 200 | 8" ANSI 150 RF ASME B16.5 | WCB | / | 316 | 316 | 316 | 等百分比 | Ⅳ | 761 | 多弹簧气动薄膜式 | MF3R-46B | 吴忠仪表 | 气开 | 60 | 0.15-0.3 | 0.4 | FC |  |  |  | 18102420 | DCS控制仪表
|  |  | 执行机构 |  | MF3R-46B | 吴忠仪表
|  |  | 过滤减压阀 |  | 8651APBL2G106HN | ASCO
|  |  | 定位器 |  | DVC6200HC | fisher
2 | 变换 | FV-15007 | 调节机构 | C | ASB | 吴忠仪表 | 升温硫化用中压氮气流量调节 | 中压氮气 | 20 | 2.5 | 2.45 | 80 | 100 | 3" ANSI 300 RF ASME B16.5 | WCB | / | 316 | 316 | 316 | 等百分比 | Ⅳ | 116 | 多弹簧气动薄膜式 | MF2R-86B | 吴忠仪表 | 气开 | 60 | 0.15-0.3 | 0.4 | FC |  |  |  | 18102421 | DCS控制仪表
2 |  |  | 执行机构 |  | MF2R-86B | 吴忠仪表
2 |  |  | 过滤减压阀 |  | 8651APBL2G106HN | ASCO
2 |  |  | 定位器 |  | DVC6200HC | fisher
3 | 变换 | FV-15010 | 调节机构 | C | APS | 吴忠仪表 | 1#洗氨塔T1501冷密封水调节阀 | 冷密封水 | 40 | 8.3 | 5.8 | 10 | 40 | 1" ANSI 900 RF ASME B16.5 | WCB | / | 316 | 316 | 316 | 等百分比 | Ⅳ | 1.6 | / | MF2R-96B | 吴忠仪表 | 气开 | 20 | 0.15-0.3 | 0.4 | FC |  |  |  | 18102422 | DCS控制仪表
3 |  |  | 执行机构 |  | MF2R-96B | 吴忠仪表
3 |  |  | 过滤减压阀 |  | 8651APBL2G106HN | ASCO
3 |  |  | 定位器 |  | DVC6200HC | fisher
4 | 变换 | FV-15011 | 调节机构 | C | APS | 吴忠仪表 | 1#洗氨塔T1502冷密封水调节阀 | 冷密封水 | 40 | 8.3 | 5.8 | 10 | 40 | 1" ANSI 900 RF ASME B16.5 | WCB | / | 316 | 316 | 316 | 等百分比 | Ⅳ | 1.6 | / | MF2R-96B | 吴忠仪表 | 气开 | 20 | 0.15-0.3 | 0.4 | FC |  |  |  | 18102423 | DCS控制仪表
4 |  |  | 执行机构 |  | MF2R-96B | 吴忠仪表
4 |  |  | 过滤减压阀 |  | 8651APBL2G106HN | ASCO
4 |  |  | 定位器 |  | DVC6200HC | fisher
5 | 变换 | FV-15012 | 调节机构 | C | ABM | 吴忠仪表 | 气提塔T1503进口低压蒸汽流量调节阀 | 蒸汽 | 159 | 5 | 0.3 | 143 | 150 | 6" ANSI 150 RF ASME B16.5 | WCB | / | 316 | 316 | 316 | 等百分比 | Ⅳ | 176 | 多弹簧气动薄膜式 | MF3R-46B | 吴忠仪表 | 气开 | 60 | 0.15-0.3 | 0.4 | FC |  |  |  | 18102424 | DCS控制仪表
5 |  |  | 执行机构 |  | MF3R-46B | 吴忠仪表
5 |  |  | 过滤减压阀 |  | 8651APBL2G106HN | ASCO
5 |  |  | 定位器 |  | DVC6200HC | fisher
6 | 变换 | FV-15014 | 调节机构 | C | APS | 吴忠仪表 | 中压蒸汽发生器E1503进口锅炉给水流量调节阀 | 锅炉给水 | 104 | 5.8 | 4 | 32 | 80 | 2" ANSI 600 RF ASME B16.5 | WCB | / | 316 | 316 | 316 | 等百分比 | Ⅳ | 21 | 多弹簧气动薄膜式 | MF3R-36B | 吴忠仪表 | 气开 | 30 | 0.15-0.3 | 0.4 | FC |  |  |  | 18102425 | DCS控制仪表
6 |  |  | 执行机构 |  | MF3R-36B | 吴忠仪表
6 |  |  | 过滤减压阀 |  | 8651APBL2G106HN | ASCO
6 |  |  | 定位器 |  | DVC6200HC | fisher
7 | 变换 | FV-15022 | 调节机构 | A | APB | 吴忠仪表 | 1#洗氨塔T1501出口制氢变换气流量调节阀 | 变换气 | 40 | 5.6 | 5.55 | 283 | 300 | 12" ANSI 600 RF ASME B16.5 | CF8C | / | 316 | 316 | 316 | 等百分比 | Ⅳ | 1521 | / | MF5R-56 | 吴忠仪表 | 气开 | 100 | 0.165-0.375 | 0.5 | FC |  |  |  | 18102426 | DCS控制仪表
7 |  |  | 执行机构 |  | MF5R-56 | 吴忠仪表
7 |  |  | 过滤减压阀 |  | 8651APBL2G106HN | ASCO
7 |  |  | 定位器 |  | DVC6200HC | fisher
8 | 变换 | HV-15001 | 调节机构 | A | APB | 吴忠仪表 | 去未变换线粗煤气流量遥控阀 | 粗煤气 | 239 | 6.29 | 6 | 282 | 350 | 12" ANSI 600 RF ASME B16.5 | WCB | / | 316 | 316 | 316 | 等百分比 | Ⅳ | 1053 | / | MF5R-56 | 吴忠仪表 | 气开 | 100 | 0.165-0.375 | 0.5 | FC |  |  |  | 18102427 | DCS控制仪表
8 |  |  | 执行机构 |  | MF5R-56 | 吴忠仪表
8 |  |  | 过滤减压阀 |  | 8651APBL2G106HN | ASCO
8 |  |  | 定位器 |  | DVC6205HC | fisher
9 | 变换 | HV-15003 | 调节机构 | C | APB | 吴忠仪表 | 1#低压蒸汽发生器E1504旁路流量遥控阀 | 变换气 | 300 | 5.95 | 5.9 | 282 | 300 | 12" ANSI 600 RF ASME B16.5 | WCB | / | 316 | 316 | 316 | 线性 | Ⅳ | 1521 | / | MF5R-56 | 吴忠仪表 | 气开 | 100 | 0.165-0.375 | 0.4 | FC |  |  |  | 18102428 | DCS控制仪表
9 |  |  | 执行机构 |  | MF5R-56 | 吴忠仪表
9 |  |  | 过滤减压阀 |  | 8651APBL2G106HN | ASCO
9 |  |  | 定位器 |  | DVC6200HC | fisher
10 | 变换 | HV-15004 | 调节机构 | C | APB | 吴忠仪表 | 2#低压蒸汽发生器E1505旁路流量遥控阀 | 变换气 | 210 | 5.9 | 5.89 | 220 | 250 | 10" ANSI 600 RF ASME B16.5 | CF8C | / | 316 | 316 | 316 | 线性 | Ⅳ | 1053 | / | MF5R-54 | 吴忠仪表 | 气开 | 100 | 0.109-0.25 | 0.35 | FC |  |  |  | 18102429 | DCS控制仪表
10 |  |  | 执行机构 |  | MF5R-54 | 吴忠仪表
10 |  |  | 过滤减压阀 |  | 8651APBL2G106HN | ASCO
10 |  |  | 定位器 |  | DVC6200HC | fisher
11 | 变换 | HV-15005 | 调节机构 | C | APB | 吴忠仪表 | 1#脱盐水预热器E1506旁路流量遥控阀 | 变换气 | 210 | 5.9 | 5.85 | 1053 | 250 | 10" ANSI 600 RF ASME B16.5 | CF8C | / | 316 | 316 | 316 | 线性 | Ⅳ | 1053 | / | MF5R-54 | 吴忠仪表 | 气开 | 100 | 0.109-0.25 | 0.35 | FC |  |  |  | 18102430 | DCS控制仪表
11 |  |  | 执行机构 |  | MF5R-54 | 吴忠仪表
11 |  |  | 过滤减压阀 |  | 8651APBL2G106HN | ASCO
11 |  |  | 定位器 |  | DVC6200HC | fisher
12 | 变换 | HV-15006 | 调节机构 | C | APB | 吴忠仪表 | 2#脱盐水预热器E1517旁路流量遥控阀 | 变换气 | 113 | 5.8 | 5.75 | 220 | 250 | 10" ANSI 600 RF ASME B16.5 | CF8C | / | 316 | 316 | 316 | 线性 | Ⅳ | 761 | / | MF5R-54 | 吴忠仪表 | 气开 | 100 | 0.109-0.25 | 0.35 | FC |  |  |  | 18102431 | DCS控制仪表
12 |  |  | 执行机构 |  | MF5R-54 | 吴忠仪表
12 |  |  | 过滤减压阀 |  | 8651APBL2G106HN | ASCO
12 |  |  | 定位器 |  | DVC6200HC | fisher
13 | 变换 | HV-15007 | 调节机构 | B | APB | 吴忠仪表 | 3#低压蒸汽发生器E1508旁路流量遥控阀 | 未变换气 | 239 | 5.95 | 5.9 | 282 | 300 | 12" ANSI 600 RF ASME B16.5 | CF8C | / | 316 | 316 | 316 | 等百分比 | Ⅳ | 1521 | / | MF5R-56 | 吴忠仪表 | 气开 | 100 | 0.165-0.375 | 0.5 | FC |  |  |  | 18102432 | DCS控制仪表
13 |  |  | 执行机构 |  | MF5R-56 | 吴忠仪表
13 |  |  | 过滤减压阀 |  | 8651APBL2G106HN | ASCO
13 |  |  | 定位器 |  | DVC6200HC | fisher
14 | 变换 | HV-15008 | 调节机构 | C | APB | 吴忠仪表 | 4#低压蒸汽发生器E1509旁路流量遥控阀 | 未变换气 | 210 | 5.9 | 5.85 | 172 | 200 | 8" ANSI 600 RF ASME B16.5 | CF8C | / | 316 | 316 | 316 | 等百分比 | Ⅳ | 761 | 多弹簧气动薄膜式 | MF3R-46B | 吴忠仪表 | 气开 | 60 | 0.15-0.3 | 0.4 | FC |  |  |  | 18102433 | DCS控制仪表
14 |  |  | 执行机构 |  | MF3R-46B | 吴忠仪表
14 |  |  | 过滤减压阀 |  | 8651APBL2G106HN | ASCO
14 |  |  | 定位器 |  | DVC6200HC | fisher
15 | 变换 | HV-15009 | 调节机构 | C | APB | 吴忠仪表 | 锅炉给水预热器E1510旁路流量遥控阀 | 未变换气 | 175 | 5.8 | 5.75 | 172 | 200 | 8" ANSI 600 RF ASME B16.5 | CF8C | / | 316 | 316 | 316 | 等百分比 | Ⅳ | 761 | 多弹簧气动薄膜式 | MF3R-46B | 吴忠仪表 | 气开 | 60 | 0.15-0.3 | 0.4 | FC |  |  |  | 18102434 | DCS控制仪表
15 |  |  | 执行机构 |  | MF3R-46B | 吴忠仪表
15 |  |  | 过滤减压阀 |  | 8651APBL2G106HN | ASCO
15 |  |  | 定位器 |  | DVC6200HC | fisher
16 | 变换 | LV-15001 | 调节机构 | B | APS | 吴忠仪表 | 1#气液分离器V1501液位调节阀 | 工艺冷凝液 | 239 | 6.29 | 5.6 | 32 | 100 | 3" ANSI 900 RF ASME B16.5 | CF8C | / | 316 | 316 | 316 | 线性 | Ⅳ | 21 | / | MF3R-36B | 吴忠仪表 | 气开 | 30 | 0.15-0.3 | 0.4 | FC |  |  |  | 18102435 | DCS联锁仪表
16 |  |  | 执行机构 |  | MF3R-36B | 吴忠仪表
16 |  |  | 过滤减压阀 |  | 8651APBL2G106HN | ASCO
16 |  |  | 定位器 |  | DVC6200HC | fisher
17 | 变换 | LV-15003 | 调节机构 | C | ATS | 吴忠仪表 | 1#低压蒸汽发生器E1504液位调节阀 | 锅炉给水 | 140 | 2 | 1.5 | 50 | 100 | 4" ANSI 300 RF ASME B16.5 | WCB | / | 316 | 316 | 316 | 等百分比 | Ⅳ | 73 | 多弹簧气动薄膜式 | MF3R-36B | 吴忠仪表 | 气开 | 30 | 0.15-0.3 | 0.4 | FL |  |  |  | 18102436 | DCS控制仪表
17 |  |  | 执行机构 |  | MF3R-36B | 吴忠仪表
17 |  |  | 过滤减压阀 |  | 8651APBL2G106HN | ASCO
17 |  |  | 定位器 |  | DVC6200HC | fisher
17 |  |  | 保位阀 |  | SMC-ZPA-SO6SMC
18 | 变换 | LV-15004 | 调节机构 | C | APB | 吴忠仪表 | 2#气液分离器V1502液位调节阀 | 工艺冷凝液 | 210 | 5.9 | 5.8 | 90 | 100 | 4" ANSI 900 RF ASME B16.5 | CF8 | / | 316 | 316 | 316 | 等百分比 | Ⅳ | 90 | 多弹簧气动薄膜式 | MF3R-36B | 吴忠仪表 | 气开 | 30 | 0.15-0.3 | 0.4 | FC |  |  |  | 18102437 | DCS控制仪表
18 |  |  | 执行机构 |  | MF3R-36B | 吴忠仪表
18 |  |  | 过滤减压阀 |  | 8651APBL2G106HN | ASCO
18 |  |  | 定位器 |  | DVC6200HC | fisher
19 | 变换 | LV-15005 | 调节机构 | C | ATS | 吴忠仪表 | 2#低压蒸汽发生器E1505液位调节阀 | 锅炉给水 | 140 | 2 | 0.8 | 46 | 100 | 3" ANSI 300 RF ASME B16.5 | WCB | / | 316 | 316 | 316 | 等百分比 | Ⅳ | 46 | 多弹簧气动薄膜式 | MF3R-36B | 吴忠仪表 | 气开 | 30 | 0.15-0.3 | 0.4 | FL |  |  |  | 18102438 | DCS控制仪表
19 |  |  | 执行机构 |  | MF3R-36B | 吴忠仪表
19 |  |  | 过滤减压阀 |  | 8651APBL2G106HN | ASCO
19 |  |  | 定位器 |  | DVC6200HC | fisher
19 |  |  | 保位阀 |  | SMC-ZPA-SO6SMC
20 | 变换 | LV-15006 | 调节机构 | C | APB | 吴忠仪表 | 3#气液分离器V1503液位调节阀 | 工艺冷凝液 | 175 | 5.85 | 5.6 | 90 | 150 | 4" ANSI 900 RF ASME B16.5 | CF8 | / | 316 | 316 | 316 | 等百分比 | Ⅳ | 80 | 多弹簧气动薄膜式 | MF3R-36B | 吴忠仪表 | 气开 | 30 | 0.15-0.3 | 0.4 | FC |  |  |  | 18102439 | DCS控制仪表
20 |  |  | 执行机构 |  | MF3R-36B | 吴忠仪表
20 |  |  | 过滤减压阀 |  | 8651APBL2G106HN | ASCO
20 |  |  | 定位器 |  | DVC6200HC | fisher
21 | 变换 | LV-15007 | 调节机构 | C | APN | 吴忠仪表 | 1#洗氨塔T1501液位调节阀 | 冷凝液 | 40 | 5.6 | 0.5 | 37 | 100 | 2" ANSI 600 RF ASME B16.5 | CF8 | / | 316 | 316 | 316 | 等百分比 | Ⅳ | 25 | 多弹簧气动薄膜式 | MF3R-36B | 吴忠仪表 | 气开 | 30 | 0.17-0.29 | 0.4 | FC |  |  |  | 18102440 | DCS联锁仪表
21 |  |  | 执行机构 |  | MF3R-36B | 吴忠仪表
21 |  |  | 过滤减压阀 |  | 8651APBL2G106HN | ASCO
21 |  |  | 定位器 |  | DVC6200HC | fisher
22 | 变换 | LV-15008 | 调节机构 | C | ATS | 吴忠仪表 | 3#低压蒸汽发生器E1508液位调节阀 | 锅炉给水 | 140 | 2 | 1.5 | 50 | 100 | 3" ANSI 300 RF ASME B16.5 | WCB | / | 316 | 316 | 316 | 等百分比 | Ⅳ | 73 | 多弹簧气动薄膜式 | MF3R-36B | 吴忠仪表 | 气开 | 30 | 0.15-0.3 | 0.4 | FL |  |  |  | 18102441 | DCS控制仪表
22 |  |  | 执行机构 |  | MF3R-36B | 吴忠仪表
22 |  |  | 过滤减压阀 |  | 8651APBL2G106HN | ASCO
22 |  |  | 定位器 |  | DVC6200HC | fisher
22 |  |  | 保位阀 |  | SMC-ZPA-SO6SMC
23 | 变换 | LV-15009 | 调节机构 | C | APB | 吴忠仪表 | 4#气液分离器V1504液位调节阀 | 工艺冷凝液 | 210 | 6.24 | 5.6 | 73 | 150 | 3" ANSI 900 RF ASME B16.5 | CF8 | / | 316 | 316 | 316 | 等百分比 | Ⅳ | 73 | 多弹簧气动薄膜式 | MF3R-36B | 吴忠仪表 | 气开 | 30 | 0.15-0.3 | 0.4 | FC |  |  |  | 18102442 | DCS控制仪表
23 |  |  | 执行机构 |  | MF3R-36B | 吴忠仪表
23 |  |  | 过滤减压阀 |  | 8651APBL2G106HN | ASCO
23 |  |  | 定位器 |  | DVC6200HC | fisher
24 | 变换 | LV-15010 | 调节机构 | C | ATS | 吴忠仪表 | 4#低压蒸汽发生器E1509液位调节阀 | 锅炉给水 | 140 | 2 | 0.8 | 30 | 80 | 2" ANSI 300 RF ASME B16.5 | WCB | / | 316 | 316 | 316 | 等百分比 | Ⅳ | 19 | 多弹簧气动薄膜式 | MF2R-76B | 吴忠仪表 | 气开 | 16 | 0.18-0.3 | 0.4 | FL |  |  |  | 18102443 | DCS控制仪表
24 |  |  | 执行机构 |  | MF2R-76B | 吴忠仪表
24 |  |  | 过滤减压阀 |  | 8651APBL2G106HN | ASCO
24 |  |  | 定位器 |  | DVC6200HC | fisher
24 |  |  | 保位阀 |  | SMC-ZPA-SO6SMC
25 | 变换 | LV-15011 | 调节机构 | C | APS | 吴忠仪表 | 5#气液分离器V1505液位调节阀 | 工艺冷凝液 | 175 | 6.19 | 5.6 | 32 | 100 | 2" ANSI 900 RF ASME B16.5 | CF8 | / | 316 | 316 | 316 | 等百分比 | Ⅳ | 21 | 多弹簧气动薄膜式 | MF3R-36B | 吴忠仪表 | 气开 | 30 | 0.15-0.3 | 0.4 | FC |  |  |  | 18102444 | DCS控制仪表
25 |  |  | 执行机构 |  | MF3R-36B | 吴忠仪表
25 |  |  | 过滤减压阀 |  | 8651APBL2G106HN | ASCO
25 |  |  | 定位器 |  | DVC6200HC | fisher
26 | 变换 | LV-15012 | 调节机构 | B | HTN | 吴忠仪表 | 2#洗氨塔T1502液位调节阀 | 冷凝液 | 40 | 6 | 0.5 | / | 80 | 2" ANSI 600 RF ASME B16.5 | F304 | / | 316 | 316 | 316 | 等百分比 | Ⅳ | 4.6 | / | MF4R-46B | 吴忠仪表 | 气开 | 20 | 0.15-0.25 | 0.4 | FC |  |  |  | 18102445 | DCS联锁仪表
26 |  |  | 执行机构 |  | MF4R-46B | 吴忠仪表
26 |  |  | 过滤减压阀 |  | 8651APBL2G106HN | ASCO
26 |  |  | 定位器 |  | DVC6200HC | fisher
27 | 变换 | LV-15014 | 调节机构 | C | ASB | 吴忠仪表 | 气提塔T1503液位调节阀 | 汽提凝液 | 127 | 0.75 | 0.72 | 100 | 100 | 4" ANSI 150 RF ASME B16.5 | WCB | / | 316 | 316 | 316 | 线性 | Ⅳ | 186 | 多弹簧气动薄膜式 | MF2R-86B | 吴忠仪表 | 气开 | 30 | 0.15-0.3 | 0.4 | FC |  |  |  | 18102446 | DCS控制仪表
27 |  |  | 执行机构 |  | MF2R-86B | 吴忠仪表
27 |  |  | 过滤减压阀 |  | 8651APBL2G106HN | ASCO
27 |  |  | 定位器 |  | DVC6200HC | fisher
28 | 变换 | LV-15015 | 调节机构 | C | ATS | 吴忠仪表 | 7#气液分离器V1507液位调节阀 | 低温凝液 | 60 | 0.77 | 0.74 | 46 | 50 | 2" ANSI 150 RF ASME B16.5 | CF8 | / | 316 | 316 | 316 | 等百分比 | Ⅳ | 46 | 多弹簧气动薄膜式 | MF2R-76B | 吴忠仪表 | 气开 | 16 | 0.18-0.3 | 0.4 | FC |  |  |  | 18102447 | DCS控制仪表
28 |  |  | 执行机构 |  | MF2R-76B | 吴忠仪表
28 |  |  | 过滤减压阀 |  | 8651APBL2G106HN | ASCO
28 |  |  | 定位器 |  | DVC6200HC | fisher
29 | 变换 | LV-15017 | 调节机构 | C | ATS | 吴忠仪表 | 汽包排污V1508液位调节阀 | 排污废液 | 40 | 0.25 | 1 | 19 | 50 | 1" ANSI 150 RF ASME B16.5 | WCB | / | 316 | 316 | 316 | 线性 | Ⅳ | 6.3 | / | MF2R-76B | 吴忠仪表 | 气开 | 16 | 0.18-0.3 | 0.4 | FC |  |  |  | 18102448 | DCS控制仪表
29 |  |  | 执行机构 |  | MF2R-76B | 吴忠仪表
29 |  |  | 过滤减压阀 |  | 8651APBL2G106HN | ASCO
29 |  |  | 定位器 |  | DVC6200HC | fisher
30 | 变换 | LV-15020 | 调节机构 | B | HTN | 吴忠仪表 | 工艺热冷凝液V1506液位调节阀 | 高温凝液 | 191 | 7.15 | 0.5 | / | 100 | 3" ANSI 900 RF ASME B16.5 | F304 | / | 316 | 316 | 316 | 等百分比 | Ⅳ | 6 | / | MF4R-46B | 吴忠仪表 | 气开 | 20 | 0.15-0.25 | 0.4 | FC |  |  |  | 18102449 | DCS联锁仪表
30 |  |  | 执行机构 |  | MF4R-46B | 吴忠仪表
30 |  |  | 过滤减压阀 |  | 8651APBL2G106HN | ASCO
30 |  |  | 定位器 |  | DVC6200HC | fisher
31 | 变换 | PV-15004A | 调节机构 | C | APM | 吴忠仪表 | 中压蒸汽发生器E1503出口蒸汽压力调节阀 | 中压蒸汽 | 400 | 3.5 | 0.2 | 73 | 100 | 4" ANSI 600 RF ASME B16.5 | WC6 | / | 316 | 316 | 316 | 等百分比 | Ⅳ | 65 | 多弹簧气动薄膜式 | MF3R-36B | 吴忠仪表 | 气开 | 30 | 0.15-0.3 | 0.4 | FC |  |  |  | 18102450 | DCS控制仪表
31 |  |  | 执行机构 |  | MF3R-36B | 吴忠仪表
31 |  |  | 过滤减压阀 |  | 8651APBL2G106HN | ASCO
31 |  |  | 定位器 |  | DVC6200HC | fisher
32 | 变换 | PV-15004B | 调节机构 | C | APB | 吴忠仪表 | 中压蒸汽发生器E1503出口蒸汽压力调节阀 | 中压蒸汽 | 400 | 3.5 | 3.45 | 143 | 150 | 6" ANSI 600 RF ASME B16.5 | WC6 | / | 316 | 316 | 316 | 线性 | Ⅳ | 445 | 多弹簧气动薄膜式 | MF3R-46B | 吴忠仪表 | 气开 | 60 | 0.15-0.3 | 0.4 | FC |  |  |  | 18102451 | DCS控制仪表
32 |  |  | 执行机构 |  | MF3R-46B | 吴忠仪表
32 |  |  | 过滤减压阀 |  | 8651APBL2G106HN | ASCO
32 |  |  | 定位器 |  | DVC6200HC | fisher
33 | 变换 | PV-15006 | 调节机构 | C | ABM | 吴忠仪表 | 1#低压蒸汽发生器E1504出口蒸汽压力调节阀 | 蒸汽 | 185 | 1 | 0.2 | 143 | 150 | 3" ANSI 150 RF ASME B16.5 | WCB | / | 316 | 316 | 316 | 等百分比 | Ⅳ | 176 | 多弹簧气动薄膜式 | MF3R-46B | 吴忠仪表 | 气开 | 60 | 0.15-0.3 | 0.4 | FC |  |  |  | 18102452 | DCS控制仪表
33 |  |  | 执行机构 |  | MF3R-46B | 吴忠仪表
33 |  |  | 过滤减压阀 |  | 8651APBL2G106HN | ASCO
33 |  |  | 定位器 |  | DVC6200HC | fisher
34 | 变换 | PV-15007 | 调节机构 | C | ABM | 吴忠仪表 | 2#低压蒸汽发生器E1505出口蒸汽压力调节阀 | 蒸汽 | 159 | 0.5 | 0.2 | 282 | 300 | 12" ANSI 150 RF ASME B16.5 | WCB | / | 316 | 316 | 316 | 等百分比 | Ⅳ | 445 | / | MF5R-54B | 吴忠仪表 | 气开 | 100 | 0.109-0.25 | 0.35 | FC |  |  |  | 18102453 | DCS控制仪表
34 |  |  | 执行机构 |  | MF5R-54B | 吴忠仪表
34 |  |  | 过滤减压阀 |  | 8651APBL2G106HN | ASCO
34 |  |  | 定位器 |  | DVC6200HC | fisher
34 |  |  | 气控阀 |  | VF01-1 | SMC
35 | 变换 | PV-15008 | 调节机构 | B | APM | 吴忠仪表 | 1#洗氨塔T1501塔顶压力调节阀 | 变换气 | 40 | 5.6 | 0.25 | 220 | 250 | 10" ANSI 600 RF ASME B16.5 | CF8C | / | 316 | 316 | 316 | 等百分比 | Ⅳ | 375 | / | MF5R-54B | 吴忠仪表 | 气开 | 100 | 0.109-0.25 | 0.35 | FC |  |  |  | 18102454 | DCS控制仪表
35 |  |  | 执行机构 |  | MF5R-54B | 吴忠仪表
35 |  |  | 过滤减压阀 |  | 8651APBL2G106HN | ASCO
35 |  |  | 定位器 |  | DVC6200HC | fisher
35 |  |  | 气控阀 |  | VF01-1 | SMC
36 | 变换 | PV-15009 | 调节机构 | C | ABM | 吴忠仪表 | 3#低压蒸汽发生器E1508出口蒸汽压力调节阀 | 蒸汽 | 185 | 1 | 0.2 | 172 | 200 | 8" ANSI 300 RF ASME B16.5 | WCB | / | 316 | 316 | 316 | 等百分比 | Ⅳ | 246 | 多弹簧气动薄膜式 | MF3R-46B | 吴忠仪表 | 气开 | 60 | 0.15-0.3 | 0.4 | FC |  |  |  | 18102455 | DCS控制仪表
36 |  |  | 执行机构 |  | MF3R-46B | 吴忠仪表
36 |  |  | 过滤减压阀 |  | 8651APBL2G106HN | ASCO
36 |  |  | 定位器 |  | DVC6200HC | fisher
37 | 变换 | PV-15010 | 调节机构 | C | ABM | 吴忠仪表 | 4#低压蒸汽发生器E1509出口蒸汽压力调节阀 | 蒸汽 | 159 | 0.5 | 0.2 | 143 | 150 | 6" ANSI 150 RF ASME B16.5 | WCB | / | 316 | 316 | 316 | 等百分比 | Ⅳ | 176 | 多弹簧气动薄膜式 | MF3R-46B | 吴忠仪表 | 气开 | 60 | 0.15-0.3 | 0.4 | FC |  |  |  | 18102456 | DCS控制仪表
37 |  |  | 执行机构 |  | MF3R-46B | 吴忠仪表
37 |  |  | 过滤减压阀 |  | 8651APBL2G106HN | ASCO
37 |  |  | 定位器 |  | DVC6200HC | fisher
38 | 变换 | PV-15011 | 调节机构 | B | APM | 吴忠仪表 | 2#洗氨塔T1502塔顶压力调节阀 | 未变换气 | 40 | 5.6 | 0.25 | 143 | 150 | 6" ANSI 600 RF ASME B16.5 | CF8C | / | 316 | 316 | 316 | 等百分比 | Ⅳ | 146 | 多弹簧气动薄膜式 | MF3R-46B | 吴忠仪表 | 气开 | 60 | 0.15-0.3 | 0.4 | FC |  |  |  | 18102457 | DCS联锁仪表
38 |  |  | 执行机构 |  | MF3R-46B | 吴忠仪表
38 |  |  | 过滤减压阀 |  | 8651APBL2G106HN | ASCO
38 |  |  | 定位器 |  | DVC6200HC | fisher
39 | 变换 | PV-15013 | 调节机构 | C | ATS | 吴忠仪表 | 气提塔T1503出口气提气压力调节阀 | 汽提酸性气 | 60 | 0.06 | 0.01 | 113 | 150 | 6" ANSI 150 RF ASME B16.5 | CF3 | / | 316L | 316L | 316L | 等百分比 | Ⅳ | 304 | 多弹簧气动薄膜式 | MF3R-46B | 吴忠仪表 | 气开 | 60 | 0.15-0.3 | 0.4 | FC |  |  |  | 18102458 | DCS控制仪表
39 |  |  | 执行机构 |  | MF3R-46B | 吴忠仪表
39 |  |  | 过滤减压阀 |  | 8651APBL2G106HN | ASCO
39 |  |  | 定位器 |  | DVC6200HC | fisher
40 | 变换 | PV-15020A | 调节机构 | C | APN | 吴忠仪表 | 工艺热冷凝液罐V1506压力调节阀 | 高温凝液闪蒸气 | 191 | 5.4 | 0.35 | 24 | 80 | 2" ANSI 600 RF ASME B16.5 | CF8 | / | 316L | 316L | 316L | 等百分比 | Ⅳ | 8.2 | / | MF3R-36B | 吴忠仪表 | 气开 | 30 | 0.15-0.3 | 0.4 | FC |  |  |  | 18102459 | DCS控制仪表
40 |  |  | 执行机构 |  | MF3R-36B | 吴忠仪表
40 |  |  | 过滤减压阀 |  | 8651APBL2G106HN | ASCO
40 |  |  | 定位器 |  | DVC6200HC | fisher
41 | 变换 | PV-15020B | 调节机构 | C | APS | 吴忠仪表 | 工艺热冷凝液罐V1506压力调节阀 | 变换气 | 40 | 5.6 | 5.5 | 32 | 50 | 2" ANSI 600 RF ASME B16.5 | CF8C | / | 316L | 316L | 316L | 等百分比 | Ⅳ | 21 | 多弹簧气动薄膜式 | MF3D-33B | 吴忠仪表 | 气关 | 30 | 0.075-0.15 | 0.3 | FO |  |  |  | 18102460 | DCS控制仪表
41 |  |  | 执行机构 |  | MF3D-33B | 吴忠仪表
41 |  |  | 过滤减压阀 |  | 8651APBL2G106HN | ASCO
41 |  |  | 定位器 |  | DVC6200HC | fisher
42 | 变换 | TV-15003 | 调节机构 | C | APM | 吴忠仪表 | 开工蒸汽加热器E1514出口硫化气温度调节阀 | 蒸汽 | 270 | 3.5 | 1.2 | 90 | 150 | 4" ANSI 600 RF ASME B16.5 | WC6 | / | 316 | 316 | 316 | 等百分比 | Ⅳ | 80 | 多弹簧气动薄膜式 | MF3R-36B | 吴忠仪表 | 气开 | 30 | 0.15-0.3 | 0.4 | FC |  |  |  | 18102481 | DCS控制仪表
42 |  |  | 执行机构 |  | MF3R-36B | 吴忠仪表
42 |  |  | 过滤减压阀 |  | 8651APBL2G106HN | ASCO
42 |  |  | 定位器 |  | DVC6200HC | fisher
43 | 变换 | TV-15006B | 调节机构 | C | APB | 吴忠仪表 | 第一变换炉R1501入口粗煤气温度调节阀 | 变换气 | 427 | 6.1 | 6.05 | 282 | 300 | 12" ANSI 900 RF ASME B16.5 | WC6 | / | 316 | 316 | 316 | 等百分比 | Ⅳ | 1521 | / | MF5R-56 | 吴忠仪表 | 气开 | 100 | 0.165-0.375 | 0.5 | FC |  |  |  | 18102462 | DCS控制仪表
43 |  |  | 执行机构 |  | MF5R-56 | 吴忠仪表
43 |  |  | 过滤减压阀 |  | 8651APBL2G106HN | ASCO
43 |  |  | 定位器 |  | DVC6200HC | fisher
43 |  |  | 气控阀 |  | VF01-1 | SMC
44 | 变换 | TV-15013 | 调节机构 | C | APB | 吴忠仪表 | 中压蒸汽发生器E1503出口变换气温度调节阀 | 变换气 | 367 | 6.05 | 6 | 282 | 300 | 12" ANSI 900 RF ASME B16.5 | WC6 | / | 316 | 316 | 316 | 等百分比 | Ⅳ | 1521 | / | MF5R-56 | 吴忠仪表 | 气开 | 100 | 0.165-0.375 | 0.5 | FC |  |  |  | 18102463 | DCS控制仪表
44 |  |  | 执行机构 |  | MF5R-56 | 吴忠仪表
44 |  |  | 过滤减压阀 |  | 8651APBL2G106HN | ASCO
44 |  |  | 定位器 |  | DVC6200HC | fisher
44 |  |  | 气控阀 |  | VF01-1 | SMC
45 | 变换 | TV-15031 | 调节机构 | C | APB | 吴忠仪表 | 中压蒸汽过热器E1502出口过热蒸汽温度调节阀 | 蒸汽 | 244 | 3.5 | 3.45 | 90 | 100 | 4" ANSI 600 RF ASME B16.5 | WC6 | / | 316 | 316 | 316 | 等百分比 | Ⅳ | 176 | 多弹簧气动薄膜式 | MF3R-36B | 吴忠仪表 | 气开 | 30 | 0.15-0.3 | 0.4 | FC |  |  |  | 18102462 | DCS控制仪表
45 |  |  | 执行机构 |  | MF3R-36B | 吴忠仪表
45 |  |  | 过滤减压阀 |  | 8651APBL2G106HN | ASCO
45 |  |  | 定位器 |  | DVC6200HC | fisher
46 | 变换 | HV-15002 | 调节机构 | C | R71811 | 浙江贝尔 | 原料气预热器E1501进口粗煤气流量遥控阀 | 粗煤气 | 32.03 | 6.29 | 6.24 | / | 450 | 16" ANSI 600 RF ASME B16.5 | WCB | / | 316+硬化 | 316+硬化 | 316+硬化 | 近似等百分比 | Ⅳ | 5900 | 双作用气缸式 | SY01F35-550DA-HY | 艾川格 | 气开 | / | / | 0.4 | FC |  |  |  | C-A181106002E | DCS控制仪表
46 |  |  | 执行机构 |  | SY01F35-550DA-HY | 艾川格
46 |  |  | 过滤减压阀 |  | 8651APBL2G106HN | ASCO
46 |  |  | 定位器 |  | DVC6200HC | fisher
46 |  |  | 放大器 |  | IL100 | SMC IL100
47 | 变换 | HV-15010 | 调节机构 | A | R71811 | 浙江贝尔 | 去变换线粗煤气流量遥控阀 | 粗煤气 | 32.03 | 6.29 | 6.24 | / | 450 | 16" ANSI 600 RF ASME B16.5 | WCB | / | 316+硬化 | 316+硬化 | 316+硬化 | 近似等百分比 | Ⅳ | 5900 | 双作用气缸式 |  | 艾川格 |  | / | / | 0.4 | FC |  |  |  | C-A181106003E | DCS控制仪表
47 |  |  | 执行机构 |  | SY01F35-550DA-HY | 艾川格
47 |  |  | 过滤减压阀 |  | 8651APBL2G106HN | ASCO
47 |  |  | 定位器 |  | DVC6200HC | fisher
47 |  |  | 放大器 |  | IL100 | SMC IL100
48 | 变换 | TV-15006A | 调节机构 | C | R71811 | 浙江贝尔 | 第一变换炉R1501入口粗煤气温度调节阀 | 粗煤气 | 32.03 | 6.29 | 6.24 | / | 350 | 14" ANSI 600 RF ASME B16.5 | WCB | / | 316+硬化 | 316+硬化 | 316+硬化 | 近似等百分比 | Ⅳ | 3200 | 双作用气缸式 |  | 艾川格 |  | / | / | 0.4 | FC |  |  |  | C-A181106001E | DCS控制仪表
48 |  |  | 执行机构 |  | SY01F35-550DA-HY | 艾川格
48 |  |  | 过滤减压阀 |  | 8651APBL2G106HN | ASCO
48 |  |  | 定位器 |  | DVC6200HC | fisher
48 |  |  | 放大器 |  | IL100 | SMC IL100
49 | 低甲 | TV-16065 | 调节机构 | C | ASB | 吴忠仪表 | 冷火炬总管温度调节 | 饱和蒸汽 | 159 | 0.5 | 0.3 | 172 | 200 | 8" ANSI 300 RF ASME B16.5 | WCB | / | 316 | 316 | 316 | 等百分比 | Ⅳ | 304 | 多弹簧气动薄膜 | MF3R-46B | 吴忠仪表 | 气开 | 60 | 0.15～0.3 | 0.4 | FC |  |  |  | 18102339 | DCS控制仪表
49 |  |  | 执行机构 |  | MF3R-46B | 吴忠仪表
49 |  |  | 过滤减压阀 |  | 8651APBL2G106HN | ASCO
49 |  |  | 定位器
50 | 低甲 | PV-16075 | 调节机构 | C | APB | 吴忠仪表 | E1601出口富氢气压力调节 | 富氢气 | 30.5 | 3.42 | 0.3 | 143 | 150 | 6" ANSI 600 RF ASME B16.5 | A351 CF3 | / | 316L+ST | 316L+ST | 316 | 等百分比 | Ⅳ | 176 | 多弹簧气动薄膜 | MF3R-46B | 吴忠仪表 | 气开 | 60 | 0.15～0.3 | 0.4 | FC |  |  |  | 18102340 | DCS控制仪表
50 |  |  | 执行机构 |  | MF3R-46B | 吴忠仪表
50 |  |  | 过滤减压阀 |  | 8651APBL2G106HN | ASCO
50 |  |  | 定位器 |  | V18345-102712000NNC | ABB
51 | 低甲 | PV-16074 | 调节机构 | C | ATS | 吴忠仪表 | 出口气相压力调节 | 闪蒸气 | 42.29 | 0.5 | 0.3 | 50 | 100 | 4" ANSI 300 RF ASME B16.5 | A216 WCB | / | 316 | 316 | 316 | 等百分比 | Ⅳ | 73 | 多弹簧气动薄膜 | MF3R-36B | 吴忠仪表 | 气开 | 30 | 0.15～0.3 | 0.4 | FC |  |  |  | 18102341 | DCS控制仪表
51 |  |  | 执行机构 |  | MF3R-36B | 吴忠仪表
51 |  |  | 过滤减压阀 |  | 8651APBL2G106HN | ASCO
51 |  |  | 定位器 |  | V18345-102712000NNC | ABB
52 | 低甲 | PV-16041 | 调节机构 | C | ATS | 吴忠仪表 | E1614出口气相压力调节 | 氮气 | 40 | 0.4 | 0.15 | 30 | 50 | 2" ANSI 300 RF ASME B16.5 | A216 WCB | / | 316 | 316 | 316 | 等百分比 | Ⅳ | 19 | 多弹簧气动薄膜 | MF2D-76B | 吴忠仪表 | 气开 | 16 | 0.18～0.3 | 0.45 | FC |  |  |  | 18102342 | DCS控制仪表
52 |  |  | 执行机构 |  | MF2D-76B | 吴忠仪表
52 |  |  | 过滤减压阀 |  | 8651APBL2G106HN | ASCO
52 |  |  | 定位器 |  | V18345-102712000NNC | ABB
53 | 低甲 | PV-16036A | 调节机构 | C | ATS | 吴忠仪表 | T1604出口酸性气调节 | 酸性气 | 30.75 | 0.15 | 0.135 | 90 | 150 | 6" ANSI 300 RF ASME B16.5 | A216 WCB | / | 316 | 316 | 316 | 等百分比 | Ⅳ | 176 | 多弹簧气动薄膜 | MF3R-46B | 吴忠仪表 | 气开 | 60 | 0.15-0.3 | 0.4 | FC |  |  |  | 18102343 | DCS控制仪表
53 |  |  | 执行机构 |  | MF3R-46B | 吴忠仪表
53 |  |  | 过滤减压阀 |  | 8651APBL2G106HN
53 |  |  | 定位器 |  | V18345-102712000NNC
54 | 低甲 | PV-16036B | 调节机构 | A | ATS | 吴忠仪表 | T1604出口酸性气调节 | 酸性气 | 30.75 | 0.15 | 0.135 | 90 | 150 | 6" ANSI 300 RF ASME B16.5 | A216 WCB | / | 316 | 316 | 316 | 等百分比 | Ⅳ | 176 | 多弹簧气动薄膜 | MF3R-46B | 吴忠仪表 | 气开 | 60 | 0.15-0.3 | 0.4 | FC |  |  |  | 18102344 | DCS控制仪表
54 |  |  | 执行机构 |  | MF3R-46B | 吴忠仪表
54 |  |  | 过滤减压阀 |  | 8651APBL2G106HN | ASCO
54 |  |  | 定位器 |  | V18345-102712000NNC | ABB
55 | 低甲 | PV-16034B | 调节机构 | C | ATS | 吴忠仪表 | V1604压力调节 | 氮气 | 40 | 0.4 | 0.05 | 30 | 50 | 2" ANSI 300 RF ASME B16.5 | A216 WCB | / | 316 | 316 | 316 | 等百分比 | Ⅳ | 19 | 多弹簧气动薄膜 | MF2R-76B | 吴忠仪表 | 气开 | 16 | 0.18～0.3 | 0.4 | FC |  |  |  | 18102345 | DCS控制仪表
55 |  |  | 执行机构 |  | MF2R-76B | 吴忠仪表
55 |  |  | 过滤减压阀 |  | 8651APBL2G106HN | ASCO
55 |  |  | 定位器 |  | V18345-102712000NNC | ABB
56 | 低甲 | PV-16034A | 调节机构 | C | ATS | 吴忠仪表 | V1604压力调节 | 氮气/甲醇 | 41.45 | 0.05 | 0.045 | 80 | 100 | 4" ANSI 300 RF ASME B16.5 | A217 WCB | / | 316 | 316 | 316 | 等百分比 | Ⅳ | 116 | 多弹簧气动薄膜 | MF3R-36B | 吴忠仪表 | 气开 | 30 | 0.15～0.3 | 0.4 | FC |  |  |  | 18102346 | DCS控制仪表
56 |  |  | 执行机构 |  | MF3R-36B | 吴忠仪表
56 |  |  | 过滤减压阀 |  | 8651APBL2G106HN | ASCO
56 |  |  | 定位器 |  | V18345-102712000NNC | ABB
57 | 低甲 | PV-16007A | 调节机构 | C | ALS | 吴忠仪表 | 循环气至火炬压力调节 | 循环气 | -34.42 | 1.5 | 0.3 | 46 | 80 | 4" ANSI 300 RF ASME B16.5 | A352 LCB | / | 316+ST | 316+ST | 316 | 等百分比 | Ⅳ | 46 | 多弹簧气动薄膜 | MF3R-36B | 吴忠仪表 | 气开 | 30 | 0.15～0.3 | 0.4 | FC |  |  |  | 18102347 | DCS控制仪表
57 |  |  | 执行机构 |  | MF3R-36B | 吴忠仪表
57 |  |  | 过滤减压阀 |  | 8651APBL2G106HN | ASCO
57 |  |  | 定位器 |  | V18345-102712000NNC | ABB
58 | 低甲 | LV-16108 | 调节机构 | C | ALS | 吴忠仪表 | E1625压力调节 | 丙烯 | -20 | 0.6 | 0.2 | 46 | 80 | 3" ANSI 300 RF ASME B16.5 | A352 LCB | / | 316+ST | 316+ST | 316 | 等百分比 | Ⅳ | 46 | 多弹簧气动薄膜 | MF3R-37B | 吴忠仪表 | 气开 | 31 | 0.15～0.4 | 0.4 | FC |  |  |  | 18102348 | DCS控制仪表
58 |  |  | 执行机构 |  | MF3R-37B | 吴忠仪表
58 |  |  | 过滤减压阀 |  | 8651APBL2G106HN | ASCO
58 |  |  | 定位器 |  | V18345-102712000NNC | ABB
59 | 低甲 | LV-16106 | 调节机构 | C | ALS | 吴忠仪表 | E1624压力调节 | 丙烯 | -20 | 0.6 | 0.2 | 30 | 50 | 2" ANSI 300 RF ASME B16.5 | A352 LCB | / | 316+ST | 316+ST | 316 | 等百分比 | Ⅳ | 19 | 多弹簧气动薄膜 | MF2R-76B | 吴忠仪表 | 气开 | 16 | 0.18～0.3 | 0.4 | FC |  |  |  | 18102349 | DCS控制仪表
59 |  |  | 执行机构 |  | MF2R-76B | 吴忠仪表
59 |  |  | 过滤减压阀 |  | 8651APBL2G106HN | ASCO
59 |  |  | 定位器 |  | V18345-102712000NNC | ABB
60 | 低甲 | LV-16101 | 调节机构 | C | ALS | 吴忠仪表 | E1623压力调节 | 丙烯 | -20 | 0.6 | 0.2 | 46 | 80 | 3" ANSI 300 RF ASME B16.5 | A352 LCB | / | 316+ST | 316+ST | 317 | 等百分比 | Ⅳ | 46 | 多弹簧气动薄膜 | MF3R-36B | 吴忠仪表 | 气开 | 30 | 0.15～0.3 | 0.4 | FC |  |  |  | 18102350 | DCS控制仪表
60 |  |  | 执行机构 |  | MF3R-36B | 吴忠仪表
60 |  |  | 过滤减压阀 |  | 8651APBL2G106HN | ASCO
60 |  |  | 定位器 |  | V18345-102712000NNC | ABB
61 | 低甲 | LV-16083 | 调节机构 | C | ATS | 吴忠仪表 | V1608液位调节 | 甲醇水 | 42.75 | 0.5 | 0.43 | 30 | 50 | 2" ANSI 300 RF ASME B16.5 | A216 WCB | / | 316 | 316 | 316 | 等百分比 | Ⅳ | 19 | 多弹簧气动薄膜 | A216 WCB | 吴忠仪表 | 气开 | 16 | 0.18～0.3 | 0.4 | FC |  |  |  | 18102351 | DCS控制仪表
61 |  |  | 执行机构 |  | A216 WCB | 吴忠仪表
61 |  |  | 过滤减压阀 |  | 8651APBL2G106HN | ASCO
61 |  |  | 定位器 |  | V18345-102712000NNC | ABB
62 | 低甲 | LV-16060 | 调节机构 | C | ATS | 吴忠仪表 | T1606塔釜液位调节 | 废水 | 131.8 | 0.51 | 0.44 | 46 | 80 | 3" ANSI 300 RF ASME B16.5 | A351 CF8 | / | 316 | 316 | 316 | 等百分比 | Ⅳ | 46 | 多弹簧气动薄膜 | MF3R-36B | 吴忠仪表 | 气开 | 30 | 0.15～0.3 | 0.4 | FC |  |  |  | 18102352 | DCS控制仪表
62 |  |  | 执行机构 |  | MF3R-36B | 吴忠仪表
62 |  |  | 过滤减压阀 |  | 8651APBL2G106HN | ASCO
62 |  |  | 定位器 |  | V18345-102712000NNC | ABB
63 | 低甲 | LV-16056 | 调节机构 | C | ALS | 吴忠仪表 | E1603液位调节 | 丙烯 | -20 | 0.6 | 0.2 | 30 | 50 | 2" ANSI 300 RF ASME B16.5 | A352 LCB | / | 316 | 316 | 316 | 等百分比 | Ⅳ | 19 | 多弹簧气动薄膜 | MF2R-76B | 吴忠仪表 | 气开 | 16 | 0.18～0.3 | 0.4 | FC |  |  |  | 18102353 | DCS控制仪表
63 |  |  | 执行机构 |  | MF2R-76B | 吴忠仪表
63 |  |  | 过滤减压阀 |  | 8651APBL2G106HN | ASCO
63 |  |  | 定位器 |  | V18345-102712000NNC | ABB
64 | 低甲 | LV-16050 | 调节机构 | C | ATS | 吴忠仪表 | T1605塔釜液位调节 | 甲醇水 | 33.75 | 0.24 | 0.22 | 25 | 40 | 1-1/2" ANSI 300 RF ASME B16.5 | A216 WCB | / | 316 | 316 | 316 | 等百分比 | Ⅳ | 11.5 | 多弹簧气动薄膜 | MF2R-77B | 吴忠仪表 | 气开 | 16 | 0.18～0.3 | 0.4 | FC |  |  |  | 18102354 | DCS控制仪表
64 |  |  | 执行机构 |  | MF2R-77B | 吴忠仪表
64 |  |  | 过滤减压阀 |  | 8651APBL2G106HN | ASCO
64 |  |  | 定位器 |  | V18345-102712000NNC | ABB
65 | 低甲 | LV-16048 | 调节机构 | C | ALS | 吴忠仪表 | V1605液位调节 | 含硫富甲醇 | -35 | 0.18 | 0.17 | 30 | 50 | 2" ANSI 300 RF ASME B16.5 | A352 LCB | / | 316 | 316 | 316 | 等百分比 | Ⅳ | 19 | 多弹簧气动薄膜 | MF2R-76B | 吴忠仪表 | 气开 | 16 | 0.18～0.3 | 0.4 | FC |  |  |  | 18102355 | DCS控制仪表
65 |  |  | 执行机构 |  | MF2R-76B | 吴忠仪表
65 |  |  | 过滤减压阀 |  | 8651APBL2G106HN | ASCO
65 |  |  | 定位器 |  | V18345-102712000NNC | ABB
66 | 低甲 | LV-16046 | 调节机构 | C | ALS | 吴忠仪表 | E1613液位调节 | 丙烯 | -20 | 0.6 | 0.2 | 10 | 25 | 1" ANSI 300 RF ASME B16.5 | A352 LCB | / | 316 | 316 | 316 | 等百分比 | Ⅳ | 1.9 | 多弹簧气动薄膜 | MF2R-76B | 吴忠仪表 | 气开 | 16 | 0.18～0.3 | 0.4 | FC |  |  |  | 18102356 | DCS控制仪表
66 |  |  | 执行机构 |  | MF2R-76B | 吴忠仪表
66 |  |  | 过滤减压阀 |  | 8651APBL2G106HN | ASCO
66 |  |  | 定位器 |  | V18345-102712000NNC | ABB
67 | 低甲 | LV-16044 | 调节机构 | C | ATS | 吴忠仪表 | V1606液位调节 | 含硫富甲醇 | 41.9 | 0.59 | 0.49 | 46 | 50 | 2" ANSI 300 RF ASME B16.5 | A216 WCB | / | 316 | 316 | 316 | 等百分比 | Ⅳ | 46 | 多弹簧气动薄膜 | MF2R-76B | 吴忠仪表 | 气开 | 16 | 0.18～0.3 | 0.4 | FC |  |  |  | 18102357 | DCS控制仪表
67 |  |  | 执行机构 |  | MF2R-76B | 吴忠仪表
67 |  |  | 过滤减压阀 |  | 8651APBL2G106HN | ASCO
67 |  |  | 定位器 |  | V18345-102712000NNC | ABB
68 | 低甲 | LV-16034 | 调节机构 | C | ALS | 吴忠仪表 | T1603塔下部烟囱板液位调节 | 富甲醇 | -56.86 | 0.65 | 0.22 | 113 | 200 | 8" ANSI 300 RF ASME B16.5 | A351 CF3 | / | 316 | 316 | 316 | 等百分比 | Ⅳ | 304 | 多弹簧气动薄膜 | MF3R-49B | 吴忠仪表 | 气开 | 60 | 0.17-0.36 | 0.45 | FC |  |  |  | 18102358 | DCS控制仪表
68 |  |  | 执行机构 |  | MF3R-49B | 吴忠仪表
68 |  |  | 过滤减压阀 |  | 8651APBL2G106HN | ASCO
68 |  |  | 定位器 |  | V18345-102712000NNC | ABB
69 | 低甲 | LV-16016 | 调节机构 | C | ALS | 吴忠仪表 | V1602液位调节 | 含硫甲醇 | -34.44 | 1.5 | 0.41 | 90 | 150 | 6" ANSI 300 RF ASME B16.5 | A351 CF3 | / | 316L | 316L | 316 | 等百分比 | Ⅳ | 176 | 多弹簧气动薄膜 | MF3R-46B | 吴忠仪表 | 气开 | 60 | 0.15-0.3 | 0.45 | FC |  |  |  | 18102359 | DCS控制仪表
69 |  |  | 执行机构 |  | MF3R-46B | 吴忠仪表
69 |  |  | 过滤减压阀 |  | 8651APBL2G106HN | ASCO
69 |  |  | 定位器 |  | V18345-102712000NNC | ABB
70 | 低甲 | LV-16013 | 调节机构 | C | ALS | 吴忠仪表 | E1604液位调节 | 丙烯 | -20 | 0.6 | 0.2 | 46 | 80 | 3" ANSI 300 RF ASME B16.5 | A352 LCB | / | 316L | 316L | 316 | 等百分比 | Ⅳ | 46 | 多弹簧气动薄膜 | MF3R-36B | 吴忠仪表 | 气开 | 30 | 0.15-0.3 | 0.45 | FC |  |  |  | 18102360 | DCS控制仪表
70 |  |  | 执行机构 |  | MF3R-36B | 吴忠仪表
70 |  |  | 过滤减压阀 |  | 8651APBL2G106HN | ASCO
70 |  |  | 定位器 |  | V18345-102712000NNC | ABB
71 | 低甲 | LV-16010 | 调节机构 | C | ALS | 吴忠仪表 | E1605液位调节 | 丙烯 | -20 | 0.6 | 0.2 | 46 | 80 | 3" ANSI 300 RF ASME B16.5 | A352 LCB | / | 316L | 316L | 316 | 等百分比 | Ⅳ | 46 | 多弹簧气动薄膜 | MF3R-36B | 吴忠仪表 | 气开 | 30 | 0.15-0.3 | 0.45 | FC |  |  |  | 18102361 | DCS控制仪表
71 |  |  | 执行机构 |  | MF3R-36B | 吴忠仪表
71 |  |  | 过滤减压阀 |  | 8651APBL2G106HN | ASCO
71 |  |  | 定位器 |  | V18345-102712000NNC | ABB
72 | 低甲 | HV-16048 | 调节机构 | C | ATS | 吴忠仪表 | P1605出口贫甲醇至E1616B遥控阀 | 贫甲醇 | 102.3 | 0.66 | 0.56 | 30 | 50 | 2" ANSI 300 RF ASME B16.5 | A216 WCB | / | 316L | 316L | 316 | 等百分比 | Ⅳ | 19 | 多弹簧气动薄膜 | MF2R-76B | 吴忠仪表 | 气开 | 16 | 0.18～0.3 | 0.4 | FC |  |  |  | 18102362 | DCS控制仪表
72 |  |  | 执行机构 |  | MF2R-76B | 吴忠仪表
72 |  |  | 过滤减压阀 |  | 8651APBL2G106HN | ASCO
72 |  |  | 定位器 |  | V18345-102712000NNC | ABB
73 | 低甲 | FV-16074 | 调节机构 | C | ATS | 吴忠仪表 | T1606入口废水流量调节 | 废水 | 33.8 | 0.28 | 0.25 | 30 | 50 | 2" ANSI 300 RF ASME B16.5 | A216 WCB | / | 316L | 316L | 316 | 等百分比 | Ⅳ | 19 | 多弹簧气动薄膜 | MF2R-76B | 吴忠仪表 | 气开 | 16 | 0.18～0.3 | 0.4 | FC |  |  |  | 18102363 | DCS控制仪表
73 |  |  | 执行机构 |  | MF2R-76B | 吴忠仪表
73 |  |  | 过滤减压阀 |  | 8651APBL2G106HN | ASCO
73 |  |  | 定位器 |  | V18345-102712000NNC | ABB
74 | 低甲 | FV-16070 | 调节机构 | B | ATS | 吴忠仪表 | 入T1607气提氮流量调节 | 低压氮气 | 40 | 0.37 | 0.15 | 50 | 100 | 4" ANSI 300 RF ASME B16.5 | A216 WCB | / | 316L | 316L | 316 | 等百分比 | Ⅳ | 73 | 多弹簧气动薄膜 | MF3R-36B | 吴忠仪表 | 气开 | 30 | 0.15～0.3 | 0.4 | FC |  |  |  | 18102364 | DCS控制仪表
74 |  |  | 执行机构 |  | MF3R-36B | 吴忠仪表
74 |  |  | 过滤减压阀 |  | 8651APBL2G106HN | ASCO
74 |  |  | 定位器 |  | V18345-102712000NNC | ABB
75 | 低甲 | FV-16032 | 调节机构 | C | ATS | 吴忠仪表 | T1606入口脱盐水流量调节 | 脱盐水 | 20 | 0.59 | 0.49 | 25 | 40 | 1-1/2" ANSI 300 RF ASME B16.5 | A351 CF8 | / | 316L | 316L | 316 | 等百分比 | Ⅳ | 11.5 | 多弹簧气动薄膜 | MF2R-76B | 吴忠仪表 | 气开 | 16 | 0.18～0.3 | 0.4 | FC |  |  |  | 18102365 | DCS控制仪表
75 |  |  | 执行机构 |  | MF2R-76B | 吴忠仪表
75 |  |  | 过滤减压阀 |  | 8651APBL2G106HN | ASCO
75 |  |  | 定位器 |  | V18345-102712000NNC | ABB
76 | 低甲 | FV-16029 | 调节机构 | C | ATS | 吴忠仪表 | P1606A/B出口至T1605回流流量调节 | 含硫富甲醇 | 41.1 | 0.56 | 0.53 | 30 | 50 | 2" ANSI 300 RF ASME B16.5 | A216 WCB | / | 316 | 316 | 316 | 等百分比 | Ⅳ | 19 | 多弹簧气动薄膜 | MF2R-76B | 吴忠仪表 | 气开 | 16 | 0.18～0.3 | 0.4 | FC |  |  |  | 18102366 | DCS控制仪表
76 |  |  | 执行机构 |  | MF2R-76B | 吴忠仪表
76 |  |  | 过滤减压阀 |  | 8651APBL2G106HN | ASCO
76 |  |  | 定位器 |  | V18345-102712000NNC | ABB
77 | 低甲 | FV-16024 | 调节机构 | C | ASB | 吴忠仪表 | E1615入口低压蒸汽流量调节 | 1.2MPaG饱和蒸汽 | 192 | 1.19 | 1.14 | 113 | 150 | 6" ANSI 300 RF ASME B16.5 | A216 WCB | / | 316+ST | 316+ST | 316 | 等百分比 | Ⅳ | 304 | 多弹簧气动薄膜 | MF3R-46B | 吴忠仪表 | 气开 | 60 | 0.15～0.3 | 0.4 | FC |  |  |  | 18102367 | DCS控制仪表
77 |  |  | 执行机构 |  | MF3R-46B | 吴忠仪表
77 |  |  | 过滤减压阀 |  | 8651APBL2G106HN | ASCO
77 |  |  | 定位器 |  | V18345-102712000NNC | ABB
78 | 低甲 | FV-16023 | 调节机构 | C | ATS | 吴忠仪表 | P1605出口至E1616A流量调节 | 贫甲醇 | 102.3 | 0.63 | 0.53 | 30 | 50 | 2" ANSI 300 RF ASME B16.5 | A216 WCB | / | 316 | 316 | 316 | 等百分比 | Ⅳ | 19 | 多弹簧气动薄膜 | MF2R-76B | 吴忠仪表 | 气开 | 16 | 0.18～0.3 | 0.4 | FC |  |  |  | 18102362 | DCS控制仪表
78 |  |  | 执行机构 |  | MF2R-76B | 吴忠仪表
78 |  |  | 过滤减压阀 |  | 8651APBL2G106HN | ASCO
78 |  |  | 定位器 |  | V18345-102712000NNC | ABB
79 | 低甲 | FV-16022 | 调节机构 | C | ATS | 吴忠仪表 | P1605出口至E1610流量调节 | 贫甲醇 | 102.3 | 0.63 | 0.4 | 50 | 100 | 4" ANSI 300 RF ASME B16.5 | A216 WCB | / | 316 | 316 | 316 | 等百分比 | Ⅳ | 73 | 多弹簧气动薄膜 | MF3R-36B | 吴忠仪表 | 气开 | 30 | 0.15～0.3 | 0.4 | FC |  |  |  | 18102369 | DCS控制仪表
79 |  |  | 执行机构 |  | MF3R-36B | 吴忠仪表
79 |  |  | 过滤减压阀 |  | 8651APBL2G106HN | ASCO
79 |  |  | 定位器 |  | V18345-102712000NNC | ABB
80 | 低甲 | FV-16018 | 调节机构 | B | ALS | 吴忠仪表 | V1605气相去T1603流量调节 | 酸性气 | -35 | 0.17 | 0.15 | 50 | 100 | CL300 12"RF | A352 LCB | / | 316L | 316L | 316 | 等百分比 | Ⅳ | 73 | 多弹簧气动薄膜 | MF3R-36B | 吴忠仪表 | 气开 | 30 | 0.15～0.3 | 0.4 | FC |  |  |  | 18102348 | DCS控制仪表
80 |  |  | 执行机构 |  | MF3R-36B | 吴忠仪表
80 |  |  | 过滤减压阀 |  | 8651APBL2G106HN | ASCO
80 |  |  | 定位器 |  | V18345-102712000NNC | ABB
81 | 低甲 | FV-16007 | 调节机构 | C | ALS | 吴忠仪表 | 循环甲醇流量调节 | 含硫循环甲醇 | -55.79 | 0.45 | 0.4 | 172 | 200 | CL150 10"RF | A351 CF3 | / | 316L | 316L | 316 | 等百分比 | Ⅳ | 761 | 多弹簧气动薄膜 | MF3R-46B | 吴忠仪表 | 气开 | 60 | 0.15～0.3 | 0.4 | FC |  |  |  | 20081096 | DCS控制仪表
81 |  |  | 执行机构 |  | MF3R-46B | 吴忠仪表
81 |  |  | 过滤减压阀 |  | 8651APBL2G106HN | ASCO
81 |  |  | 定位器 |  | V18345-102712000NNC | ABB
82 | 低甲 | FV-16077 | 调节机构 | B | DFV-150#K | 上海大通 | 入T1603气提氮流量调节 | 低压氮气 | 40 | 0.37 | 0.15 | / | 250 | CL150 10"RF | WCB | / | 316 | 316 | 17-4PH | 等百分比 | Ⅳ | 171 | 杠杆拨叉 | D-800 | 上海大通 | 气开 | / | / | 0.35 | FC |  |  |  | 1903371 | DCS控制仪表
82 |  |  | 执行机构 |  | D-800 | 上海大通
82 |  |  | 过滤减压阀 |  | 8651APBL2G106HN | ASCO
82 |  |  | 定位器 |  | V18345-102712000NNC | ABB
82 |  |  | 电磁阀 |  | WSCR8327B112 | ASCO
82 |  |  | 限位开关 |  | TXP-P2CGNPM(关） | TOPWORX
83 | 低甲 | HV-16014 | 调节机构 | C | DFV-900#K | 上海大通 | P1604出口贫甲醇 | 贫甲醇 | 47.5 | 7.05 | 6.85 | / | 250 | CL900 10"RF | WCB | / | 316+ST | 316+ST | 17-4PH | 等百分比 | Ⅳ | 290 | 杠杆拨叉 | D-420 | 上海大通 | 气开 | / | / | 0.35 | FC |  |  |  | 1903372 | DCS控制仪表
83 |  |  | 执行机构 |  | D-420 | 上海大通
83 |  |  | 过滤减压阀 |  | 8651APBL2G106HN | ASCO
83 |  |  | 定位器 |  | V18345-102712000NNC | ABB
84 | 低甲 | LV-16018 | 调节机构 | C | DFV-300#K | 上海大通 | V1603液位调节 | 无硫甲醇 | -34.56 | 1.5 | 0.54 | / | 300 | CL300 12"RF | CF3 | / | 316+ST | 316+ST | 17-4PH | 等百分比 | Ⅳ | 290 | 杠杆拨叉 | D-800 | 上海大通 | 气开 | / | / | 0.35 | FC |  |  |  | 1903373 | DCS控制仪表
84 |  |  | 执行机构 |  | D-800 | 上海大通
84 |  |  | 过滤减压阀 |  | 8651APBL2G106HN | ASCO
84 |  |  | 定位器 |  | V18345-102712000NNC | ABB
84 |  |  | 限位开关 |  | TXP-P2CGNPM(关） | TOPWORX
85 | 低甲 | LV-16021 | 调节机构 | C | DFV-150#K | 上海大通 | V1601液位调节 | 富甲醇 | -36.97 | 0.68 | 0.58 | / | 250 | CL150 10"RF | LCB | / | 316 | 316 | 17-4PH | 等百分比 | Ⅳ | 444 | 杠杆拨叉 | D-800 | 上海大通 | 气开 | / | / | 0.35 | FC |  |  |  | 1903374 | DCS控制仪表
85 |  |  | 执行机构 |  | D-800 | 上海大通
85 |  |  | 过滤减压阀 |  | 8651APBL2G106HN | ASCO
85 |  |  | 定位器 |  | V18345-102712000NNC | ABB
86 | 低甲 | LV-16031 | 调节机构 | B | DFV-300#K | 上海大通 | T1603塔釜液位调节阀 | 富甲醇 | 80 | 0.83 | 0.33 | / | 250 | CL300 10"RF | CF3 | / | 316L | 316L | 17-4PH | 等百分比 | Ⅳ | 256 | 杠杆拨叉 | D-800 | 上海大通 | 气开 | / | / | 0.35 | FC |  |  |  | 1903375 | DCS控制仪表
86 |  |  | 执行机构 |  | D-800 | 上海大通
86 |  |  | 过滤减压阀 |  | 8651APBL2G106HN | ASCO
86 |  |  | 定位器 |  | V18345-102712000NNC | ABB
86 |  |  | 电磁阀 |  | WSCR8327B112 | ASCO
86 |  |  | 限位开关 |  | TXP-P2CGNPM(关） | TOPWORX
87 | 低甲 | LV-16071 | 调节机构 | C | DFV-300#K | 上海大通 | T1607塔釜液位调节阀 | 富甲醇 | 80 | 0.83 | 0.46 | / | 250 | CL300 10"RF | WCB | / | 316 | 316 | 17-4PH | 等百分比 | Ⅳ | 290 | 杠杆拨叉 | D-800 | 上海大通 | 气开 | / | / | 0.35 | FC |  |  |  | 1903376 | DCS控制仪表
87 |  |  | 执行机构 |  | D-800 | 上海大通
87 |  |  | 过滤减压阀 |  | 8651APBL2G106HN | ASCO
87 |  |  | 定位器 |  | V18345-102712000NNC | ABB
88 | 低甲 | PV-16112 | 调节机构 | B | DFV-150#K | 上海大通 | E1621出口合成气压力指示调节 | 闪蒸气 | -0.5625 | 0.27 | 0.13 | / | 300 | CL150 10"RF | LCB | / | 316 | 316 | 17-4PH | 等百分比 | Ⅳ | 598 | 杠杆拨叉 | D-800 | 上海大通 | 气开 | / | / | 0.35 | FC |  |  |  | 1903377 | DCS控制仪表
88 |  |  | 执行机构 |  | D-800 | 上海大通
88 |  |  | 过滤减压阀 |  | 8651APBL2G106HN | ASCO
88 |  |  | 定位器 |  | V18345-102712000NNC | ABB
89 | 低甲 | FV-16015 | 调节机构 | B | GYR71811Y-DN150-150Lb-D-ASR2100 S08 LT | 浙江贝尔 | E1611入口低压蒸汽流量调节 | 饱和蒸汽 | 158 | 0.49 | 0.44 | / | 150 | CL150 6"RF | WCB | / | 316SS+STL | 316SS+STL | 17-4PH | 近似等百分比 | Ⅴ | 600 | 单作用齿轮齿条式 | ASR2100 S08 LT | 艾川格 | 气开 | 90° | / | 0.4 | FC |  |  |  | C-A181106011E | DCS控制仪表
89 |  |  | 执行机构 |  | ASR2100 S08 LT | 艾川格
89 |  |  | 过滤减压阀 |  | 342A8203 | ASCO
89 |  |  | 定位器 |  | V18345-102712000NNC | ABB
89 |  |  | 电磁阀 |  | WSCR8327B112 | ASCO
89 |  |  | 限位开关 |  | TXP-P2CGNPM(关） | TOPWORX
90 | 低甲 | HV-16004 | 调节机构 | A | GYR71811Y-DN300-600Lb-D-SY01F30-450 DA LT | 浙江贝尔 | 进界区制氢变换气遥控阀 | 制氢变换气 | 42 | 5.6 | 5.59 | / | 300 | CL600 12"RF | CF3 | / | 316L+STL | 316L+STL | 17-4PH | 近似等百分比 | Ⅴ | 1800 | ACTREG拨叉式 | SY01F30-450 DA LT | 艾川格 | 气开 | 90° | / | 0.4 | FC |  |  |  | 18102277 | DCS控制仪表
90 |  |  | 执行机构 |  | SY01F30-450 DA LT | 艾川格
90 |  |  | 过滤减压阀 |  | 342A8203 | ASCO
90 |  |  | 定位器 |  | V18345-102712000NNC | ABB
90 |  |  | 放大器 |  | IL100-02-L-DI000047 | SMC IL100
91 | 低甲 | HV-16005 | 调节机构 | A | GYR71811Y-DN350-600Lb-D-SY01F30-500 DA LT | 浙江贝尔 | 进界区甲醇合成变换气遥控阀 | 甲醇合成变换气 | 42 | 5.6 | 5.59 | / | 350 | CL600 14"RF | CF3 | / | 316L+STL | 316L+STL | 17-4PH | 近似等百分比 | Ⅴ | 2450 | ACTREG拨叉式 | SY01F30-450 DA LT | 艾川格 | 气开 | 90° | / | 0.4 | FC |  |  |  | C-A181106005E | DCS控制仪表
91 |  |  | 执行机构 |  | SY01F30-450 DA LT | 艾川格
91 |  |  | 过滤减压阀 |  | 342A8203 | ASCO
91 |  |  | 定位器 |  | V18345-102712000NNC | ABB
91 |  |  | 放大器 |  | IL100-02-L-DI000047 | SMC IL100
92 | 低甲 | HV-16006 | 调节机构 | B | GYR71811Y-DN250-600Lb-D-SY01F25-400 DA LT | 浙江贝尔 | 进界区甲醇合成变换气遥控阀 | 甲醇合成气 | 30 | 5.43 | 5.42 | / | 250 | CL600 10"RF | CF3 | / | 316L+STL | 316L+STL | 17-4PH | 近似等百分比 | Ⅴ | 1300 | ACTREG拨叉式 | SY01F30-400 DA LT | 艾川格 | 气开 | 90° | / | 0.4 | FC |  |  |  | C-A181106006E | DCS控制仪表
|  |  | 执行机构 |  | SY01F30-400 DA LT | 艾川格
|  |  | 过滤减压阀 |  | 342A8203 | ASCO
|  |  | 定位器 |  | V18345-102712000NNC | ABB
|  |  | 电磁阀 |  | WSCR8327B112 | ASCO
|  |  | 放大器 |  | IL100-02-L-DI000047 | SMC IL100
|  |  | 限位开关 |  | L20BNPM000006217 | TOPWORX
93 | 低甲 | HV-16010 | 调节机构 | C | GYR71811Y-DN450-150Lb-D-SY01F16-350 DA-HG LT | 浙江贝尔 | T1606尾气副线调节阀 | 尾气 | 30.1 | 0.03 | 0.02 | / | 450 | CL150 18"RF | CF3 | / | 316L | 316L | 17-4PH | 近似等百分比 | Ⅴ | 9680 | ACTREG拨叉式 | SY01F16-350 DA-HG LT | 艾川格 | 气开 | 90° | / | 0.45 | FC |  |  |  | C-A181106007E | DCS控制仪表
93 |  |  | 执行机构 |  | SY01F16-350 DA-HG LT | 艾川格
93 |  |  | 过滤减压阀 |  | 342A8203 | ASCO
93 |  |  | 定位器 |  | V18345-102712000NNC | ABB
93 |  |  | 放大器 |  | IL100-02-L-DI000047 | SMC IL100
94 | 低甲 | HV-16077 | 调节机构 | C | R71811 | 浙江贝尔 | 出界区富氢气遥控阀 | 富氢气 | 30.5 | 3.42 | 3.41 | / | 200 | CL600 8"RF | CF3 | / | 316L+STL | 316L | 17-4PH | 近似等百分比 | Ⅴ | 800 | ACTREG拨叉式 | SY01F16-300 DA-HY LT | 艾川格 | 气开 | 90° | / | 0.45 | FC |  |  |  | C-A181106009E | DCS控制仪表
|  |  | 执行机构 |  | SY01F16-300 DA-HY LT | 艾川格
|  |  | 过滤减压阀 |  | 342A8203 | ASCO
|  |  | 定位器 |  | V18345-102712000NNC | ABB
|  |  | 电磁阀 |  | WSCR8327B112 | ASCO
|  |  | 放大器 |  | IL100-02-L-DI000047 | SMC IL100
|  |  | 限位开关 |  | L20BNPM000006217 | TOPWORX
95 | 低甲 | LV-16040 | 调节机构 | B | R71811 | 浙江贝尔 | T1604塔釜液位调节 | 贫甲醇 | 41.95 | 0.22 | 0.17 | / | 200 | CL150 8"RF | WCB | / | 316SS | 316SS | 17-4PH | 近似等百分比 | Ⅴ | 1320 | ACTREG拨叉式 | SY01F14-300 SR4 LT | 艾川格 | 气开 | 90° | / | 0.45 | FC |  |  |  | C-A181106008E | DCS控制仪表
95 |  |  | 执行机构 |  | SY01F14-300 SR4 LT | 艾川格
95 |  |  | 过滤减压阀 |  | 342A8203 | ASCO
95 |  |  | 定位器 |  | V18345-102712000NNC | ABB
95 |  |  | 电磁阀 |  | WSCR8327B112 | ASCO
95 |  |  | 限位开关 |  | L20BNPM000006217 | TOPWORX
96 | 低甲 | LV-16067 | 调节机构 | C | R71811 | 浙江贝尔 | T1603塔顶闪蒸罐液位调节 | 富甲醇 | -64.66 | 0.08 | 0.07 | / | 250 | CL150 10"RF | CF3 | / | 316L | 316L | 17-4PH | 近似等百分比 | Ⅴ | 499 | ACTREG拨叉式 | SY01F14-300 SR4 LT | 艾川格 | 气开 | 90° | / | 0.4 | FC |  |  |  | C-A181106010E | DCS控制仪表
96 |  |  | 执行机构 |  | SY01F14-300 SR4 LT | 艾川格
96 |  |  | 过滤减压阀 |  | 342A8203 | ASCO
96 |  |  | 定位器 |  | V18345-102712000NNC | ABB
97 | 低甲 | LV-16017 | 调节机构 | C | R71811 | 浙江贝尔 | 尾气压力调节 | 尾气 | 16.05 | 0.02 | 0.03 | / | 1200 | CL150 48"RF | CF3 | / | 316L | 316L | 17-4PH | 近似等百分比 | Ⅴ | 73846 | ACTREG拨叉式 | SY01F35-700 DA-HY LT | 艾川格 | 气开 | 90° | / | 0.4 | FC |  |  |  | C-A181106012E | DCS控制仪表
97 |  |  | 执行机构 |  | SY01F35-700 DA-HY LT | 艾川格
97 |  |  | 过滤减压阀 |  | 342A8203 | ASCO
97 |  |  | 定位器 |  | V18345-102712000NNC | ABB
97 |  |  | 放大器 |  | IL100-02-L-DI000047 | SMC IL100
98 | 低甲 | PV-16048 | 调节机构 | A | APB | 吴忠仪表 | T1601塔出口压力调节阀 | 氢气 | 16.05 | 5.4 | 5.35 | / | 4" | 4" ANSI 600 RF ASME B16.5 | CF3 | / | 316+ST | 316 | / | 等百分比 | Ⅳ | / | 多弹簧气动薄膜式 | MF3D-36B | 吴忠仪表 | 气关式 | 30 | / | 0.4 | FO |  |  |  | 18102271 | DCS控制仪表
|  |  | 执行机构 |  | MF3D-36B | 吴忠仪表
|  |  | 减压阀 |  | 342A8203/342A8201 | NORGREN
|  |  | 定位器 |  | V18345-102712000NNC | ABB
99 | 低甲 | LV16001 | 调节机构 | B | APS | 吴忠仪表 | V1601液位调节阀 | 甲醇 | 30 | 5.6 | 5.59 | / | 1" | 1" ANSI 600 RF ASME B16.5 | WCB | / | 316+ST | 316 | / | 等百分比 | Ⅵ | 1 | 多弹簧气动薄膜式 | MFZR-96B | 吴忠仪表 | 气开式 | 20 | / | 0.4 | FC |  |  |  | 18102270 | DCS控制仪表
|  |  | 执行机构 |  | MFZR-96B | 吴忠仪表
|  |  | 减压阀 |  | 342A8203/342A8201 | NORGREN
|  |  | 定位器 |  | V18345-102712000NNC | ABB
|  |  | 电磁阀 |  | WSNF8327B112 | ASCO
100 | 低甲 | PV-16051 | 调节机构 | C | HLS | 吴忠仪表 | 压缩机回流阀 | 闪蒸气 | 70/240 | 5.4 | 5.35 | 80 | 25 | 1" ANSI 600 RF ASME B16.6 | WCB | / | F316L+Ni60 | 17-4PH | / | 近似等百分比 | Ⅳ | 气关式 | 多弹簧气动薄膜式 | HA2D | 吴忠仪表 | 气关 | / | / | 0.4 | FO |  |  |  | 18102268 | DCS控制仪表
|  |  | 执行机构 |  | HA2D | 吴忠仪表
|  |  | 定位器 |  | AEP | 吴忠仪表
|  |  | 减压阀 |  | 342A8203/342A8201 | NORGREN
101 | 低甲 | FV-16002 | 调节机构 | C | HLS | 吴忠仪表 | 喷淋甲醇调节阀 | 甲醇 | 70/241 | 6.4 | 6.35 | 81 | 25 | 1" ANSI 600 RF ASME B16.7 | WCB | / | F316L+Ni61 | 17-5PH | / | 近似等百分比 | Ⅵ | 气开式 | 多弹簧气动薄膜式 | HA3D | 吴忠仪表 | 气关 | / | / | 0.35 | FO |  |  |  | 18102267 | DCS控制仪表
|  |  | 执行机构 |  | HA3D | 吴忠仪表
|  |  | 定位器 |  | AEP | 吴忠仪表
|  |  | 减压阀 |  | 342A8203/342A8202 | NORGREN
102 | 低甲 | FV-16052 | 调节机构 | C | HLS | 吴忠仪表 | 喷淋甲醇调节阀 | 甲醇 | 70/242 | 7.4 | 7.35 | 82 | 25 | 1" ANSI 600 RF ASME B16.8 | WCB | / | F316L+Ni62 | 17-6PH | / | 近似等百分比 | Ⅳ | 气开式 | 多弹簧气动薄膜式 | MF3R-46B | 吴忠仪表 | 气开 | / | / | 0.35 | FC |  |  |  | 18102269 | DCS控制仪表
|  |  | 执行机构 |  | HA4D | 吴忠仪表
|  |  | 定位器 |  | AEP | 吴忠仪表
|  |  | 减压阀 |  | 342A8203/342A8203 | NORGREN
103 | 低甲 | LV-16099 | 调节机构 | B | HLS | 吴忠仪表 | T1602塔底部液位调节阀 | 富硫甲醇 | -40 | 6.4 | 6.35 | 50 | 100 | 4" ANSI 600 RF ASME B16.11 | WCB | / | F316L+ST | 17-4PH | / | 近似等百分比 | Ⅳ | 50 | 多弹簧气动薄膜式 | MF3R-36B | 吴忠仪表 | 气开 | / | / | 0.35 | FC |  |  |  | 18102281 | DCS控制仪表
|  |  | 执行机构 |  | HA6D | 吴忠仪表
|  |  | 定位器 |  | AEP | 吴忠仪表
|  |  | 减压阀 |  | 342A8203/342A8205 | NORGREN
104 | 低甲 | LV-16004 | 调节机构 | B | APM | 吴忠仪表 | T1601塔底部液位调节阀 | 富硫甲醇 | -46 | 6.4 | 6.35 | / | 100 | 4" ANSI 600 RF ASME B16.11 | WCB | / | F316L+ST | 17-4PH | / | 近似等百分比 | Ⅳ | 50 | 多弹簧气动薄膜式 | MF3R-36B | 吴忠仪表 | 气开 | / | / | 0.35 | FC |  |  |  | 18102277 | DCS控制仪表
|  |  | 执行机构 |  | HA7D | 吴忠仪表
|  |  | 定位器 |  | AEP | 吴忠仪表
|  |  | 减压阀 |  | 342A8203/342A8206 | NORGREN
105 | 低甲 | LV-16097 | 调节机构 | B | APM | 吴忠仪表 | T1602塔下部液位调节阀 | 富碳甲醇 | -40 | 11.4 | 11.35 | 86 | 4" | 4" ANSI 600 RF ASME B16.11 | WCB | / | F316L+Ni66 | 17-10PH | / | 近似等百分比 | Ⅳ | 气开式 | 多弹簧气动薄膜式 | HA8D | 吴忠仪表 | 气关 | / | / | 0.35 | FC |  |  |  | 18102280 | DCS控制仪表
|  |  | 执行机构 |  | MF3R-36B | 吴忠仪表
|  |  | 定位器 |  | V18345-102712000NNC | ABB
|  |  | 减压阀 |  | 342A8203 | ASCO
106 | 低甲 | LV-16006 | 调节机构 | B | APM | 吴忠仪表 | T1601塔下部液位调节阀 | 富碳甲醇 | -40 | 6.4 | 6.35 | / | 100 | 4" ANSI 600 RF ASME B16.11 | WCB | / | F316L+ST | 17-4PH | / | 近似等百分比 | Ⅳ | 80 | 多弹簧气动薄膜式 | MF3R-46B | 吴忠仪表 | 气开 | / | / | 0.35 | FC |  |  |  | 18102278 | DCS控制仪表
|  |  | 执行机构 |  | MF3R-37B | 吴忠仪表
|  |  | 定位器 |  | V18345-102712001NNC | ABB
|  |  | 减压阀 |  | 342A8204 | ASCO
107 | 变换 | HV-15023 | 调节机构 | B | APM | 吴忠仪表 | 氢气配气流量调节阀 | 氢气 | 165 | 5.4 | 5.35 | / | 100 | 4" ANSI 600 RF ASME B16.11 | WCB | / | F316L+ST | 17-4PH | / | 近似等百分比 | Ⅳ | 80 | 多弹簧气动薄膜式 | MF3R-46B | 吴忠仪表 | 气开 | / | / | 0.35 | FC |  |  |  | 18102279 | DCS控制仪表
|  |  | 执行机构 |  | MF3R-37B | 吴忠仪表
|  |  | 定位器 |  | V18345-102712001NNC | ABB
|  |  | 减压阀 |  | 342A8204 | ASCO
108 | 低甲 | FV-16053 | 调节机构 | B | APM | 吴忠仪表 | T1602下部回流流量指示调节 | 氢气 | 11 | 6.2 | 6.15 | / | 100 | 4" ANSI 600 RF ASME B16.11 | WCB | / | F316L+ST | 17-4PH | / | 近似等百分比 | Ⅳ | 80 | 多弹簧气动薄膜式 | MF3R-46B | 吴忠仪表 | 气开 | / | / | 0.35 | FC |  |  |  | 19083491 | DCS控制仪表
|  |  | 执行机构 |  | MF3R-37B | 吴忠仪表
|  |  | 定位器 |  | V18345-102712001NNC | ABB
|  |  | 减压阀 |  | 342A8204 | ASCO
109 | 低甲 | FV-16012 | 调节机构 | B | APM | 吴忠仪表 | 半贫甲醇去T1602塔流量指示调节 | 半贫甲醇 | 11 | 6.4 | 6.35 | / | 100 | 4" ANSI 600 RF ASME B16.11 | WCB | / | F316L+ST | 17-4PH | / | 近似等百分比 | Ⅳ | 80 | 多弹簧气动薄膜式 | MF3R-46B | 吴忠仪表 | 气开 | / | / | 0.35 | FC |  |  |  | 19083490 | DCS控制仪表
|  |  | 执行机构 |  | MF3R-37B | 吴忠仪表
|  |  | 定位器 |  | V18345-102712001NNC | ABB
|  |  | 减压阀 |  | 342A8204 | ASCO
110 | 低甲 | HV-16054 | 调节机构 | B | APN | 吴忠仪表 | 贫甲醇至罐区遥控阀 | 半贫甲醇 | -229 | 4.6 | 4.55 | / | 50 | 2" ANSI 600 RF ASME B16.11 | A216 WCB | / | F316L+ST | 17-4PH | / | 近似等百分比 | Ⅳ | 25 | 多弹簧气动薄膜式 | MF3R-46B | 吴忠仪表 | 气开 | / | / | 0.35 | FC |  |  |  | 19083492 | DCS控制仪表
|  |  | 执行机构 |  | MF3R-37B | 吴忠仪表
|  |  | 定位器 |  | V18345-102712001NNC | ABB
|  |  | 减压阀 |  | 342A8204 | ASCO
111 | 低甲 | FV-16011 | 调节机构 | B | APB | 吴忠仪表 | T1602贫甲醇进口流量指示调节 | 半贫甲醇 | 45 | 6.4 | 6.35 | / | 150 | 6" ANSI 600 RF ASME B16.11 | A351 | / | F316L+ST | 17-4PH | / | 近似等百分比 | Ⅳ | 445 | 多弹簧气动薄膜式 | MF3R-46B | 吴忠仪表 | 气开 | / | / | 0.35 | FC |  |  |  | 18102271 | DCS控制仪表
|  |  | 执行机构 |  | MF3R-46B | 吴忠仪表
|  |  | 定位器 |  | V18345-102712001NNC | ABB
|  |  | 减压阀 |  | 342A8204 | ASCO
112 | 低甲 | FV-16009 | 调节机构 | B | APB | 吴忠仪表 | 半贫甲醇去T1601塔流量指示调节 | 半贫甲醇 | 11 | 6.4 | 6.35 | / | 100 | 4" ANSI 600 RF ASME B16.11 | A351 | / | F316L+ST | 17-4PH | / | 近似等百分比 | Ⅳ | 117 | 多弹簧气动薄膜式 | MF3R-36B | 吴忠仪表 | 气开 | / | / | 0.35 | FC |  |  |  | 18102269 | DCS控制仪表
|  |  | 执行机构 |  | MF3R-36B | 吴忠仪表
|  |  | 定位器 |  | V18345-102712001NNC | ABB
|  |  | 减压阀 |  | 342A8204 | ASCO
113 | 低甲 | FV-16010 | 调节机构 | B | APB | 吴忠仪表 | T1601贫甲醇进口流量指示调节 | 半贫甲醇 | 11 | 7.5 | 7.35 | / | 150 | 6" ANSI 900 RF ASME B16.11 | A351 CF3 | / | F316L+ST | 17-4PH | / | 近似等百分比 | Ⅳ | 176 | 多弹簧气动薄膜式 | MF3R-46B | 吴忠仪表 | 气开 | / | / | 0.35 | FC |  |  |  | 20064431 | DCS控制仪表
|  |  | 执行机构 |  | MF3R-37B | 吴忠仪表
|  |  | 定位器 |  | V18345-102712001NNC | ABB
|  |  | 减压阀 |  | 342A8204 | ASCO
113 | 低甲 | FV-16122 | 调节机构 | B | APM | 吴忠仪表 | V1607出口闪蒸气压力指示调节 | 半贫甲醇 | 11 | 6.4 | 6.35 | / | 100 | 4" ANSI 600 RF ASME B16.11 | WCB | / | F316L+ST | 17-4PH | / | 近似等百分比 | Ⅳ | 80 | 多弹簧气动薄膜式 | MF3R-46B | 吴忠仪表 | 气开 | / | / | 0.35 | FC |  |  |  | 18102276 | DCS控制仪表
|  |  | 执行机构 |  | MF3R-37B | 吴忠仪表
|  |  | 定位器 |  | V18345-102712001NNC | ABB
|  |  | 减压阀 |  | 342A8204 | ASCO
113 | 低甲 | PV-16017 | 调节机构 | B | APM | 吴忠仪表 | T1603塔顶压力指示调节 | 半贫甲醇 | 11 | 6.1 | 6 | / | 100 | 4" ANSI 600 RF ASME B16.11 | WCB | / | F316L+ST | 17-4PH | / | 近似等百分比 | Ⅳ | 80 | 多弹簧气动薄膜式 | MF3R-46B | 吴忠仪表 | 气开 | / | / | 0.35 | FC |  |  |  | 18102275 | DCS控制仪表
|  |  | 执行机构 |  | MF3R-37B | 吴忠仪表
|  |  | 定位器 |  | V18345-102712001NNC | ABB
|  |  | 减压阀 |  | 342A8204 | ASCO
113 | 低甲 | LV-16094 | 调节机构 | B | APS | 吴忠仪表 | V1611液位指示调节 | 半贫甲醇 | 11 | 6.4 | 6.35 | / | 50 | 2" ANSI 600 RF ASME B16.11 | WCB | / | F316L+ST | 17-4PH | / | 近似等百分比 | Ⅳ | 80 | 多弹簧气动薄膜式 | MF3R-46B | 吴忠仪表 | 气开 | / | / | 0.35 | FC |  |  |  | 18102274 | DCS控制仪表
|  |  | 执行机构 |  | MF3R-36B | 吴忠仪表
|  |  | 定位器 |  | V18345-102712001NNC | ABB
|  |  | 电磁阀 |  | WSCR8327B112 | ASCO
|  |  | 减压阀 |  | 342A8204 | ASCO

## 远传液位
序号 | 装置名称 | 位号 | 安装位置及用途 | 设备名称 | 设备等级 | 规格型号 | 生产厂家 | 压差范围KPA | 量程 | 精度 | 电源 | 输出信号 | 法兰标准及规格 | 出厂编号 | 是否联锁 | 备注
1 | 变换 | LT-15001 | 1#气液分离器V1501液位 | 磁致伸缩液位计 | B | MLT-1s2-i0-1300 | 丹东通博 | / | 0-1000mm | ±0.5% | 24V DC | 4～20mA DC+HART | ASME B16.5 CL900 2"RF | 1901009165 | DCS联锁仪表
2 | 变换 | LT-15002A | 中压蒸汽发生器E1503液位 | 磁致伸缩液位计 | B | JM4-511A-A10 -X2C2-11AN-N01-99-080 | Magnetrol International Inc | / | 0-500mm | ±0.5% | 24V DC | 4～20mA DC+HART | ASME B16.5 CL600 2"RF | 36725-23-012 | DCS联锁仪表
3 | 变换 | LT-15002B | 中压蒸汽发生器E1503液位 | 浮筒液位计 | B | ZTD-G | 丹东通博 | / | 0-500mm | ±0.5% | 24V DC | 4～20mA DC+HART | ASME B16.5 CL600 2"RF | 1901009166 | DCS控制仪表
4 | 变换 | LT-15003A | E1504 | 磁致伸缩液位计 | C | MLT-1s6-i0-900 | 丹东通博 | / | 0-600mm | ±0.5% | 24V DC | 4～20mA DC+HART | ASME B16.5 CL300 2"RF | 190100950 | DCS控制仪表
5 | 变换 | LT-15003B | E1504 | 磁致伸缩液位计 | C | MLT-1s6-i0-900 | 丹东通博 | / | 0-600mm | ±0.5% | 24V DC | 4～20mA DC+HART | ASME B16.5 CL300 2"RF | 190100951 | DCS控制仪表
6 | 变换 | LT-15004 | 2#气液分离器V1502液位 | 磁致伸缩液位计 | C | JM4-511A-A10-Jupiter Model JM4 X2C2-11AN-N01-99-110 | Magnetrol International Inc | / | 0-800mm | ±0.5% | 24V DC | 4～20mA DC+HART | ASME B16.5 CL900 2"RF | 36725-23-010 | DCS控制仪表
7 | 变换 | LT-15005A | E1505液位测量 | 磁致伸缩液位计 | C | MLT-1s6-i0-900 | 丹东通博 | / | 0-600mm | ±0.5% | 24V DC | 4～20mA DC+HART | ASME B16.5 CL1502"RF | 190100998 | DCS控制仪表
8 | 变换 | LT-15005B | E1505液位测量 | 磁致伸缩液位计 | C | MLT-1s6-i0-900 | 丹东通博 | / | 0-600mm | ±0.5% | 24V DC | 4～20mA DC+HART | ASME B16.5 CL1502"RF | 190100999 | DCS控制仪表
9 | 变换 | LT-15006 | 3#气液分离器V1503液位测量 | 双法兰差压液位计 | C | 3051DP2A22A1AB4I1M5S2HR5 | 罗斯蒙特 | 0-21.21 | 0-2600mm | ±0.2% | 24V DC | 4～20mA DC+HART | ASME B16.5 CL9002"RF | 7882397 | DCS控制仪表
10 | 变换 | LT-15007A | 1#洗氨塔T1501液位测量 | 双法兰差压液位计 | B | 3051DP2A22A1AB4I1M5S2HR5 | 罗斯蒙特 | 0-13.409 | 0-1400mm | ±0.2% | 24V DC | 4～20mA DC+HART | ASME B16.5 CL6002"RF | 7882398 | DCS联锁仪表
11 | 变换 | LT-15007B | 1#洗氨塔T1501液位测量 | 双法兰差压液位计 | B | 3051DP2A22A1AB4I1M5S2HR5 | 罗斯蒙特 | 0-13.409 | 0-1400mm | ±0.2% | 24V DC | 4～20mA DC+HART | ASME B16.5 CL6002"RF | 7882399 | DCS联锁仪表
12 | 变换 | LT-15008A | E1508液位测量 | 磁致伸缩液位计 | C | MLT-1s6-i0-800 | 丹东通博 | / | 0-500mm | ±0.5% | 24V DC | 4～20mA DC+HART | ASME B16.5 CL300 2"RF | 190101000 | DCS控制仪表
13 | 变换 | LT-15008B | E1508液位测量 | 磁致伸缩液位计 | C | MLT-1s6-i0-800 | 丹东通博 | / | 0-500mm | ±0.5% | 24V DC | 4～20mA DC+HART | ASME B16.5 CL300 2"RF | 190100993 | DCS控制仪表
14 | 变换 | LT-15009 | 4#气液分离器V1504液位测量 | 双法兰差压液位计 | C | 3051DP2A22A1AB4I1M5S2HR5 | 罗斯蒙特 | 0-30.906 | 0-4000mm | ±0.2% | 24V DC | 4～20mA DC+HART | ASME B16.5 CL9002"RF | 7882400 | DCS控制仪表
15 | 变换 | LT-15010A | E1509液位测量 | 磁致伸缩液位计 | C | MLT-1s6-i0-800 | 丹东通博 | / | 0-500mm | ±0.5% | 24V DC | 4～20mA DC+HART | ASME B16.5 CL1502"RF | 190100994 | DCS控制仪表
16 | 变换 | LT-15010B | E1509液位测量 | 磁致伸缩液位计 | C | MLT-1s6-i0-800 | 丹东通博 | / | 0-500mm | ±0.5% | 24V DC | 4～20mA DC+HART | ASME B16.5 CL1502"RF | 190100995 | DCS控制仪表
17 | 变换 | LT-15011 | 5#气液分离器V1505液位测量 | 双法兰差压液位计 | C | 3051DP2A22A1AB4I1M5S2HR5 | 罗斯蒙特 | 0-17.945 | 0-2200mm | ±0.2% | 24V DC | 4～20mA DC+HART | ASME B16.5 CL9002"RF | 7882401 | DCS控制仪表
18 | 变换 | LT-15012A | 2#洗氨塔T1502液位测量 | 双法兰差压液位计 | B | 3051DP2A22A1AB4I1M5S2HR5 | 罗斯蒙特 | 0-11.635 | 0-1200mm | ±0.2% | 24V DC | 4～20mA DC+HART | ASME B16.5 CL6002"RF | 7882405 | DCS联锁仪表
19 | 变换 | LT-15012B | 2#洗氨塔T1502液位测量 | 双法兰差压液位计 | B | 3051DP2A22A1AB4I1M5S2HR5 | 罗斯蒙特 | 0-11.635 | 0-1200mm | ±0.2% | 24V DC | 4～20mA DC+HART | ASME B16.5 CL6002"RF | 7882406 | DCS联锁仪表
20 | 变换 | LT-15014 | 气提塔T1503液位测量 | 双法兰差压液位计 | C | 3051DP2A22A1AB4I1M5S2HR5 | 罗斯蒙特 | 0-20.202 | 0-2200mm | ±0.2% | 24V DC | 4～20mA DC+HART | ASME B16.5 CL1502"RF | 7882407 | DCS控制仪表
21 | 变换 | LT-15015 | 7#气液分离器V1507液位测量 | 双法兰差压液位计 | C | 3051DP2A22A1AB4I1M5S2HR5 | 罗斯蒙特 | 0-11.913 | 0-1200mm | ±0.2% | 24V DC | 4～20mA DC+HART | ASME B16.5 CL1502"RF | 7882408 | DCS控制仪表
22 | 变换 | LT-15017 | V1508液位测量 | 磁致伸缩液位计 | C | MLT-1s6-i0-1100 | 丹东通博 | / | 0-800mm | ±0.5% | 24V DC | 4～20mA DC+HART | ASME B16.5 CL1502"RF | 190100952 | DCS控制仪表
23 | 变换 | LT-15020A | 工艺热冷凝罐V1506液位测量 | 双法兰差压液位计 | B | 3051DP2A22A1AB4I1M5S2HR5 | 罗斯蒙特 | 0-20.432 | 0-2400mm | ±0.2% | 24V DC | 4～20mA DC+HART | ASME B16.5 CL9002"RF | 7882409 | DCS联锁仪表
24 | 变换 | LT-15020B | 工艺热冷凝罐V1506液位测量 | 双法兰差压液位计 | B | 3051DP2A22A1AB4I1M5S2HR5 | 罗斯蒙特 | 0-20.432 | 0-2400mm | ±0.2% | 24V DC | 4～20mA DC+HART | ASME B16.5 CL9002"RF | 7882410 | DCS联锁仪表
25 | 低甲 | LT-16001 | V1601液位 | 磁致伸缩液位计 | C | JM4-511A-A10X2C1-11AN-N01-99-155 | Magnetrol International Inc | / | 0-1250mm | ±0.5% | 24V DC | 4～20mA DC+HART | ASME B16.5 CL600 2"RF | 36725-23-008 | DCS控制仪表
26 | 低甲 | LT-16004 | T1601塔釜液位测量 | 双法兰差压液位计 | C | 3051DP2A22A1AB4I1M5S2HR5 | 罗斯蒙特 | 0-21.36 | 0-2300mm | ±0.2% | 24V DC | 4～20mA DC+HART | ASME B16.5 CL6002"RF | 7882124 | DCS控制仪表
27 | 低甲 | LT-16006 | T1601塔下部烟囱板液位测量 | 双法兰差压液位计 | C | 3051DP2A22A1AB4I1M5S2HR5 | 罗斯蒙特 | 0-50.915 | 0-5450mm | ±0.2% | 24V DC | 4～20mA DC+HART | ASME B16.5 CL6002"RF | 7882125 | DCS控制仪表
28 | 低甲 | LT-16007 | T1601塔中部烟囱板液位测量 | 双法兰差压液位计 | C | 3051DP2A22A1AB4I1M5S2HR5 | 罗斯蒙特 | 0-34.357 | 0-3750mm | ±0.2% | 24V DC | 4～20mA DC+HART | ASME B16.5 CL6002"RF | 7882126 | DCS控制仪表
29 | 低甲 | LT-16008 | T1601塔上部烟囱板液位测量 | 双法兰差压液位计 | C | 3051DP2A22A1AB4I1M5S2HR5 | 罗斯蒙特 | 0-27.174 | 0-3000mm | ±0.2% | 24V DC | 4～20mA DC+HART | ASME B16.5 CL6002"RF | 7882127 | DCS控制仪表
30 | 低甲 | LT-16010 | E1605液位 | 磁致伸缩液位计 | C | JM4-511A-A102C1-11AN-N01-AA-155 | Magnetrol International Inc | / | 0-1250mm | ±0.5% | 24V DC | 4～20mA DC+HART | ASME B16.5 CL600 2"RF | 36725-23-007 | DCS控制仪表
31 | 低甲 | LT-16010 | E1605液位 | 磁致伸缩液位计 | C | JM4-511A-A102C1-11AN-N01-BB-210 | Magnetrol International Inc | / | 0-1800mm | ±0.5% | 24V DC | 4～20mA DC+HART | ASME B16.5 CL300 2"RF | 36725-23-009 | DCS控制仪表
32 | 低甲 | LT-16013 | E1604液位测量 | 双法兰差压液位计 | C | 3051DP2A22A1AS2B4I1M5HR5 | 罗斯蒙特 | / | 0-1600mm | ±0.5% | 24V DC | 4～20mA DC+HART | ASME B16.5 CL300 2"RF | 190100945 | DCS控制仪表
33 | 低甲 | LT-16016 | V1602液位测量 | 双法兰差压液位计 | C | 3051DP2A22A1AS2B4I1M5HR5 | 罗斯蒙特 | / | 0-2200mm | ±0.5% | 24V DC | 4～20mA DC+HART | ASME B16.5 CL300 2"RF | 190100935 | DCS控制仪表
34 | 低甲 | LT-16018 | V1603液位测量 | 双法兰差压液位计 | C | ST700 | 霍尼韦尔 | / | 0-2400mm | ±0.2% | 24V DC | 4～20mA DC+HART | ASME B16.5 CL1502"RF | 4000040831388 | DCS控制仪表
35 | 低甲 | LT-16021 | V1607液位测量 | 磁致伸缩液位计 | C | MLT-1s2-i0-2300 | 丹东通博 | / | 0-2000mm | ±0.5% | 24V DC | 4～20mA DC+HART | ASME B16.5 CL1502"RF | 190100942 | DCS控制仪表
36 | 低甲 | LT-16029 | T1603塔釜液位测量 | 磁致伸缩液位计 | C | MLT-1s2-i0-1500 | 丹东通博 | / | 0-1200mm | ±0.5% | 24V DC | 4～20mA DC+HART | ASME B16.5 CL1502"RF | 190101032 | DCS控制仪表
37 | 低甲 | LT-16030 | T1603塔釜液位测量 | 磁致伸缩液位计 | B | MLT-1s2-i0-900 | 丹东通博 | / | 0-600mm | ±0.5% | 24V DC | 4～20mA DC+HART | ASME B16.5 CL1502"RF | 190101033 | DCS控制仪表
38 | 低甲 | LT-16031 | T1603塔釜液位测量 | 双法兰差压液位计 | C | 3051DP2A22A1AB4I1M5S2HR5 | 罗斯蒙特 | 0-34.861 | 0-4000mm | ±0.2% | 24V DC | 4～20mA DC+HART | ASME B16.5 CL1502"RF | 7882128 | DCS控制仪表
39 | 低甲 | LT-16033 | T1603塔下部烟囱板液位测量 | 磁致伸缩液位计 | C | MLT-1s2-i0-800 | 丹东通博 | / | 0-500mm | ±0.5% | 24V DC | 4～20mA DC+HART | ASME B16.5 CL1502"RF | 190101034 | DCS控制仪表
40 | 低甲 | LT-16034 | T1603塔下部烟囱板液位测量 | 双法兰差压液位计 | C | 3051DP2A22A1AB4I1M5S2HR5 | 罗斯蒙特 | 0-40.452 | 0-4200mm | ±0.2% | 24V DC | 4～20mA DC+HART | ASME B16.5 CL1502"RF | 7882129 | DCS控制仪表
41 | 低甲 | LT-16038 | V1604液位测量 | 双法兰差压液位计 | C | 3051DP2A22A1AB4I1M5S2HR5 | 罗斯蒙特 | 0-19.708 | 0-2600mm | ±0.2% | 24V DC | 4～20mA DC+HART | ASME B16.5 CL1502"RF | 7882130 | DCS控制仪表
42 | 低甲 | LT-160404 | T1604塔釜液位测量 | 双法兰差压液位计 | C | 3051DP2A22A1AB4I1M5S2HR5 | 罗斯蒙特 | 0-27.773 | 0-4000mm | ±0.2% | 24V DC | 4～20mA DC+HART | ASME B16.5 CL1502"RF | 7882131 | DCS控制仪表
43 | 低甲 | LT-16041 | T1604塔釜液位测量 | 磁致伸缩液位计 | C | MLT-1s2-i0-1300 | 丹东通博 | / | 0-1000mm | ±0.5% | 24V DC | 4～20mA DC+HART | ASME B16.5 CL1502"RF | 190101020 | DCS控制仪表
44 | 低甲 | LT-16044 | V1606液位测量 | 双法兰差压液位计 | C | 3051DP2A22A1AB4I1M5S2HR5 | 罗斯蒙特 | 0-23.298 | 0-3100mm | ±0.2% | 24V DC | 4～20mA DC+HART | ASME B16.5 CL1502"RF | 7882132 | DCS控制仪表
45 | 低甲 | LT-16046 | E1613液位测量 | 双法兰差压液位计 | C | 3051DP2A22A1AS2B4I1M5HR5 | 罗斯蒙特 | / | 0-1200mm | ±0.5% | 24V DC | 4～20mA DC+HART | ASME B16.5 CL300 2"RF | 190101030 | DCS控制仪表
46 | 低甲 | LT-16048 | V1605液位测量 | 磁致伸缩液位计 | B | MLT-1s2-i0-1300 | 丹东通博 | / | 0-1000mm | ±0.5% | 24V DC | 4～20mA DC+HART | ASME B16.5 CL1502"RF | 190101031 | DCS控制仪表
47 | 低甲 | LT-16050 | T1605塔釜液位测量 | 磁致伸缩液位计 | C | MLT-1s2-i0-2700 | 丹东通博 | / | 0-2400mm | ±0.5% | 24V DC | 4～20mA DC+HART | ASME B16.5 CL1502"RF | 190101017 | DCS控制仪表
48 | 低甲 | LT-16054 | V1609液位测量 | 导波雷达液位计 | C | 7ML5881-0EE03-0DD2-ZA00+B00+C01+E01+L08+M01+Y01+Y17 | 西门子 | / | 0-3000mm | ±2% | 24V DC | 4～20mA DC+HART | ASME B16.5 CL150 2"RF | YSNL5081164001 | DCS控制仪表
49 | 低甲 | LT-16056 | E1603液位测量 | 双法兰差压液位计 | C | 3051DP2A22A1AS2B4I1M5HR5 | 罗斯蒙特 | / | 0-1400mm | ±0.5% | 24V DC | 4～20mA DC+HART | ASME B16.5 CL300 2"RF | 190101018 | DCS控制仪表
50 | 低甲 | LT-16057 | V1610液位测量 | 双法兰差压液位计 | C | MLT-1s2-i0-1900 | EJA | / | 0-1600mm | ±0.5% | 24V DC | 4～20mA DC+HART | ASME B16.5 CL1502"RF | 190101019 | DCS控制仪表
51 | 低甲 | LT-16060 | T1606塔釜液位测量 | 磁致伸缩液位计 | C | MLT-1s2-i0-2050 | 丹东通博 | / | 0-1750mm | ±0.5% | 24V DC | 4～20mA DC+HART | ASME B16.5 CL1502"RF | 190101010 | DCS控制仪表
52 | 低甲 | LT-16062 | T1606塔釜液位测量 | 磁致伸缩液位计 | C | MLT-1s2-i0-1400 | 丹东通博 | / | 0-1100mm | ±0.5% | 24V DC | 4～20mA DC+HART | ASME B16.5 CL1502"RF | 190101012 | DCS控制仪表
53 | 低甲 | LT-16066 | T1603塔顶部闪蒸罐液位测量 | 磁致伸缩液位计 | C | MLT-1s2-i0-1400 | 丹东通博 | / | 0-1100mm | ±0.5% | 24V DC | 4～20mA DC+HART | ASME B16.5 CL1502"RF | 190101016 | DCS控制仪表
54 | 低甲 | LT-16067 | T1603塔顶部闪蒸罐液位测量 | 双法兰差压液位计 | C | 3051DP2A22A1AB4I1M5S2HR5 | 罗斯蒙特 | 0-35.665 | 0-3700mm | ±0.2% | 24V DC | 4～20mA DC+HART | ASME B16.5 CL1502"RF | 7882222 | DCS控制仪表
55 | 低甲 | LT-16069 | T1607塔釜 | 磁致伸缩液位计 | C | MLT-1s2-i0-1000 | 丹东通博 | / | 0-700mm | ±0.5% | 24V DC | 4～20mA DC+HART | ASME B16.5 CL1502"RF | 190100930 | DCS控制仪表
56 | 低甲 | LT-16070 | T1607塔釜 | 磁致伸缩液位计 | B | MLT-1s2-i0-800 | 丹东通博 | / | 0-500mm | ±0.5% | 24V DC | 4～20mA DC+HART | ASME B16.5 CL1502"RF | 190100932 | DCS控制仪表
57 | 低甲 | LT-16071 | T1607塔釜液位测量 | 双法兰差压液位计 | C | 3051DP2A22A1AB4I1M5S2HR5 | 罗斯蒙特 | 0-66.63 | 0-8700mm | ±0.2% | 24V DC | 4～20mA DC+HART | ASME B16.5 CL1502"RF | 7882225 | DCS控制仪表
58 | 低甲 | LT-16083 | V1608液位 | 磁致伸缩液位计 | C | JM4-511A-A102A1-11AN-N01-AB-225 | Magnetrol International Inc | / | 0-1950mm | ±0.5% | 24V DC | 4～20mA DC+HART | ASME B16.5 CL150 2"RF | 36725-23-006 | DCS控制仪表
59 | 低甲 | LT-16094 | V1611液位 | 磁致伸缩液位计 | C | JM4-511A-A10X2C1-11AN-N01-99-160 | Magnetrol International Inc | / | 0-1300mm | ±0.5% | 24V DC | 4～20mA DC+HART | ASME B16.5 CL600 2"RF | 36725-23-005 | DCS控制仪表
60 | 低甲 | LT-16095 | T1602塔上部烟囱板液位测量 | 双法兰差压液位计 | C | 3051DP2A22A1AB4I1M5S2HR5 | 罗斯蒙特 | 0-28.374 | 0-3200mm | ±0.2% | 24V DC | 4～20mA DC+HART | ASME B16.5 CL6002"RF | 7882226 | DCS控制仪表
61 | 低甲 | LT-16096 | T1602塔中部烟囱板液位测量 | 双法兰差压液位计 | C | 3051DP2A22A1AB4I1M5S2HR5 | 罗斯蒙特 | 0-32.485 | 0-3600mm | ±0.2% | 24V DC | 4～20mA DC+HART | ASME B16.5 CL6002"RF | 7882227 | DCS控制仪表
62 | 低甲 | LT-16097 | T1602塔下部烟囱板液位测量 | 双法兰差压液位计 | C | 3051DP2A22A1AB4I1M5S2HR5 | 罗斯蒙特 | 0-50.418 | 0-5500mm | ±0.2% | 24V DC | 4～20mA DC+HART | ASME B16.5 CL6002"RF | 7882228 | DCS控制仪表
63 | 低甲 | LT-16097 | T1602塔釜液位测量 | 双法兰差压液位计 | C | 3051DP2A22A1AB4I1M5S2HR5 | 罗斯蒙特 | 0-21.101 | 0-2300mm | ±0.2% | 24V DC | 4～20mA DC+HART | ASME B16.5 CL6002"RF | 7882229 | DCS控制仪表
64 | 低甲 | LT-16101 | E1623 | 双法兰差压液位计 | C | 3051DP2A22A1AS2B4I1M5HR5 | 罗斯蒙特 | / | 0-1600mm | ±0.5% | 24V DC | 4～20mA DC+HART | ASME B16.5 CL300 2"RF | 190100918 | DCS控制仪表
65 | 低甲 | LT-16106 | E1624 | 双法兰差压液位计 | C | 3051DP2A22A1AS2B4I1M5HR5 | 罗斯蒙特 | / | 0-1600mm | ±0.5% | 24V DC | 4～20mA DC+HART | ASME B16.5 CL300 2"RF | 190100919 | DCS控制仪表
66 | 低甲 | LT-16108 | E1625 | 双法兰差压液位计 | C | 3051DP2A22A1AS2B4I1M5HR5 | 罗斯蒙特 | / | 0-1800mm | ±0.5% | 24V DC | 4～20mA DC+HART | ASME B16.5 CL300 2"RF | 190100900 | DCS控制仪表
67 | 低甲 | LT-16201A | P1601A虹吸罐液位指示 | 差压液位计 | C | EJA GYJ17.1224X | EJA | 0～4kPa | 0-500mm | ±0.2% | 24V DC | 4～20mA DC+HART | 1/2NPT | S4U624430 | DCS显示仪表
68 | 低甲 | LT-16201B | P1601B虹吸罐液位指示 | 差压液位计 | C | EJA GYJ17.1224X | EJA | 0～4kPa | 0-500mm | ±0.2% | 24V DC | 4～20mA DC+HART | 1/2NPT | S4U624431 | DCS显示仪表
69 | 低甲 | LT-16202A | P1601A虹吸罐液位指示 | 差压液位计 | C | EJA GYJ17.1224X | EJA | 0～4kPa | 0-500mm | ±0.2% | 24V DC | 4～20mA DC+HART | 1/2NPT | S4U624425 | DCS显示仪表
70 | 低甲 | LT-16202B | P1601B虹吸罐液位指示 | 差压液位计 | C | EJA GYJ17.1224X | EJA | 0～4kPa | 0-500mm | ±0.2% | 24V DC | 4～20mA DC+HART | 1/2NPT | S4U624429 | DCS显示仪表
71 | 低甲 | LT-16203A1 | P1603A驱动虹吸罐液位指示 | 差压液位计 | C | EJA GYJ17.1224X | EJA | 0～4kPa | 0-500mm | ±0.2% | 24V DC | 4～20mA DC+HART | 1/2NPT | S4U624433 | DCS显示仪表
72 | 低甲 | LT-16203A2 | P1603A非驱动端虹吸罐液位指示 | 差压液位计 | C | EJA GYJ17.1224X | EJA | 0～4kPa | 0-500mm | ±0.2% | 24V DC | 4～20mA DC+HART | 1/2NPT | S4U624428 | DCS显示仪表
73 | 低甲 | LT-16203B1 | P1603B驱动虹吸罐液位指示 | 差压液位计 | C | EJA GYJ17.1224X | EJA | 0～4kPa | 0-500mm | ±0.2% | 24V DC | 4～20mA DC+HART | 1/2NPT | S4U624432 | DCS显示仪表
74 | 低甲 | LT-16203B2 | P1603B非驱动端虹吸罐液位指示 | 差压液位计 | C | EJA GYJ17.1224X | EJA | 0～4kPa | 0-500mm | ±0.2% | 24V DC | 4～20mA DC+HART | 1/2NPT | S4U624427 | DCS显示仪表
75 | 低甲 | LT-16204A1 | P1604A驱动虹吸罐液位指示 | 差压液位计 | C | EJA GYJ17.1224X | EJA | 0～4kPa | 0-500mm | ±0.2% | 24V DC | 4～20mA DC+HART | 1/2NPT | S4U3022547 | DCS显示仪表
76 | 低甲 | LT-16204A2 | P1604A非驱动端虹吸罐液位指示 | 差压液位计 | C | EJA GYJ17.1224X | EJA | 0～4kPa | 0-500mm | ±0.2% | 24V DC | 4～20mA DC+HART | 1/2NPT | S4U302552 | DCS显示仪表
77 | 低甲 | LT-16204B1 | P1604B驱动虹吸罐液位指示 | 差压液位计 | C | EJA GYJ17.1224X | EJA | 0～4kPa | 0-500mm | ±0.2% | 24V DC | 4～20mA DC+HART | 1/2NPT | S4V605771 | DCS显示仪表
78 | 低甲 | LT-16204B2 | P1604B非驱动端虹吸罐液位指示 | 差压液位计 | C | EJA GYJ17.1224X | EJA | 0～4kPa | 0-500mm | ±0.2% | 24V DC | 4～20mA DC+HART | 1/2NPT | S4TA03044 | DCS显示仪表
79 | 低甲 | LT-16205A | P1605A虹吸罐液位指示 | 差压液位计 | C | EJA GYJ17.1224X | EJA | 0～4kPa | 0-500mm | ±0.2% | 24V DC | 4～20mA DC+HART | 1/2NPT | S4U512982 | DCS显示仪表
80 | 低甲 | LT-16205B | P1605B虹吸罐液位指示 | 差压液位计 | C | EJA GYJ17.1224X | EJA | 0～4kPa | 0-500mm | ±0.2% | 24V DC | 4～20mA DC+HART | 1/2NPT | S4U512990 | DCS显示仪表
81 | 低甲 | LT-16206A | P1606A虹吸罐液位指示 | 差压液位计 | C | EJA GYJ17.1224X | EJA | 0～4kPa | 0-500mm | ±0.2% | 24V DC | 4～20mA DC+HART | 1/2NPT | S4U512994 | DCS显示仪表
82 | 低甲 | LT-16206B | P1606B虹吸罐液位指示 | 差压液位计 | C | EJA GYJ17.1224X | EJA | 0～4kPa | 0-500mm | ±0.2% | 24V DC | 4～20mA DC+HART | 1/2NPT | S4U512984 | DCS显示仪表
83 | 低甲 | LT-16207A | P1607A虹吸罐液位指示 | 差压液位计 | C | EJA GYJ17.1224X | EJA | 0～4kPa | 0-500mm | ±0.2% | 24V DC | 4～20mA DC+HART | 1/2NPT | S4U512991 | DCS显示仪表
84 | 低甲 | LT-16207B | P1607B虹吸罐液位指示 | 差压液位计 | C | EJA GYJ17.1224X | EJA | 0～4kPa | 0-500mm | ±0.2% | 24V DC | 4～20mA DC+HART | 1/2NPT | S4U512992 | DCS显示仪表
85 | 低甲 | LT-16208A1 | P1608A驱动虹吸罐液位指示 | 差压液位计 | C | EJA GYJ17.1224X | EJA | 0～4kPa | 0-500mm | ±0.2% | 24V DC | 4～20mA DC+HART | 1/2NPT | S4U512986 | DCS显示仪表
86 | 低甲 | LT-16208A2 | P1608A非驱动端虹吸罐液位指示 | 差压液位计 | C | EJA GYJ17.1224X | EJA | 0～4kPa | 0-500mm | ±0.2% | 24V DC | 4～20mA DC+HART | 1/2NPT | S4N512987 | DCS显示仪表
87 | 低甲 | LT-16208B1 | P1608B驱动虹吸罐液位指示 | 差压液位计 | C | EJA GYJ17.1224X | EJA | 0～4kPa | 0-500mm | ±0.2% | 24V DC | 4～20mA DC+HART | 1/2NPT | S4U512993 | DCS显示仪表
88 | 低甲 | LT-16208B2 | P1608B非驱动端虹吸罐液位指示 | 差压液位计 | C | EJA GYJ17.1224X | EJA | 0～4kPa | 0-500mm | ±0.2% | 24V DC | 4～20mA DC+HART | 1/2NPT | S4N512983 | DCS显示仪表
89 | 低甲 | LT-16209A1 | P1609A驱动虹吸罐液位指示 | 差压液位计 | C | EJA GYJ17.1224X | EJA | 0～4kPa | 0-500mm | ±0.2% | 24V DC | 4～20mA DC+HART | 1/2NPT | S4U302550 | DCS显示仪表
90 | 低甲 | LT-16209A2 | P1609A非驱动端虹吸罐液位指示 | 差压液位计 | C | EJA GYJ17.1224X | EJA | 0～4kPa | 0-500mm | ±0.2% | 24V DC | 4～20mA DC+HART | 1/2NPT | S4U302512 | DCS显示仪表
91 | 低甲 | LT-16209B1 | P1609B驱动虹吸罐液位指示 | 差压液位计 | C | EJA GYJ17.1224X | EJA | 0～4kPa | 0-500mm | ±0.2% | 24V DC | 4～20mA DC+HART | 1/2NPT | S4U215286 | DCS显示仪表
92 | 低甲 | LT-16209B2 | P1609B非驱动端虹吸罐液位指示 | 差压液位计 | C | EJA GYJ17.1224X | EJA | 0～4kPa | 0-500mm | ±0.2% | 24V DC | 4～20mA DC+HART | 1/2NPT | S4U302514 | DCS显示仪表
93 | 低甲 | LT-16501 | 后分离器液位中控室显示、高报警 | 双法兰差压液位计 | C | EJA118E-JMSCG-917DA-WA12B2SW00-BA22/NS21/0-4kPa/Class150/DN50/RF/HG/T20615/电1/2NPT/iaⅡCT4 | EJA | 0～4kPa | 0-800mm | ±0.2% | 24V DC | 4～20mA DC+HART | Class150/DN50/RF ¦1/2NPT | 7882230 | DCS显示仪表
94 | 变换 | LT-Y1506A | Y1506A加药罐液位 | 差压液位计 | C | EJA210E | EJA | / | 0-1000mm | ±0.2% | 24V DC | 4～20mA DC+HART | 1/2NPT | S4N512888 | DCS显示仪表
95 | 变换 | LT-Y1506B | Y1506B加药罐液位 | 差压液位计 | C | EJA210E | EJA | / | 0-1000mm | ±0.2% | 24V DC | 4～20mA DC+HART | 1/2NPT | S4N512889 | DCS显示仪表
96 | 低甲 | LZT-16112 | T1602塔釜液位 | 磁致伸缩液位计 | B | MLT-1S5I | 丹东通博 | / | 0-1200mm | ±0.5% | 24V DC | 4～20mA DC+HART | ASME B16.5 CL600 2"RF | 210115072 | SIS联锁仪表
97 | 低甲 | LZT-16113 | T1602塔下部烟囱板液位 | 磁致伸缩液位计 | B | MLT-1S5I | 丹东通博 | / | 0-250mm | ±0.5% | 24V DC | 4～20mA DC+HART | ASME B16.5 CL600 2"RF | 210115073 | SIS联锁仪表
98 | 低甲 | LZT-16103 | T1601塔釜液位 | 磁致伸缩液位计 | B | MLT-1S5I | 丹东通博 | / | 0-1200mm | ±0.5% | 24V DC | 4～20mA DC+HART | ASME B16.5 CL600 2"RF | 210115074 | SIS联锁仪表
99 | 低甲 | LZT-16104 | T1601塔下部烟囱板液位 | 磁致伸缩液位计 | B | MLT-1S5I | 丹东通博 | / | 0-250mm | ±0.5% | 24V DC | 4～20mA DC+HART | ASME B16.5 CL600 2"RF | 210115075 | SIS联锁仪表

## 远传温度
序号 | 装置名称 | 位号 | 安装位置及用途 | 设备名称 | 设备等级 | 分度号 | 规格型号 | 生产厂家 | 测量范围℃ | 插入深度 | 连接方式及规格 | 精度 | 套管规格及材质 | 是否 带联锁 | 联锁 设定值 | 出厂编号 | 是否联锁 | 备注
1 | 变换 | TE-15003 | E1514出口硫化气 | 温度计 | C | PT100 | H-WZPK-变换-JY | 浙江伦特 | 0-450 | 350 | 法兰1-1/2 CL600 | A级 | 316 |  |  | 20190101869 | DCS联锁仪表
2 | 变换 | TE-15005 | E1501出口粗煤气 | 温度计 | C | PT100 | H-WZPK-变换-JY | 浙江伦特 | 0-450 | 400 | 法兰1-1/2 CL600 | A级 | 316 |  |  | 20190101870 | DCS显示仪表
3 | 变换 | TE-15006 | 变换炉1入口粗煤气 | 温度计 | C | PT100 | H-WZPK-变换-JY | 浙江伦特 | 0-450 | 400 | 法兰1-1/2 CL600 | A级 | 316 |  |  | 20190101871 | DCS显示仪表
4 | 变换 | TE-15012 | E1502出口变换气 | 温度计 | C | PT100 | H-WZPK-变换-JY | 浙江伦特 | 0-450 | 400 | 法兰1-1/2 CL600 | A级 | 316 |  |  | 20190101872 | DCS联锁仪表
5 | 变换 | TE-15013 | E1503出口变换气 | 温度计 | C | PT100 | H-WZPK-变换-JY | 浙江伦特 | 0-450 | 400 | 法兰1-1/2 CL600 | A级 | 316 |  |  | 20190101873 | DCS联锁仪表
6 | 变换 | TE-15016 | 出R1502变换气 | 温度计 | C | PT100 | H-WZPK-变换-JY | 浙江伦特 | 0-450 | 400 | 法兰1-1/2 CL600 | A级 | 316 |  |  | 20190101874 | DCS联锁仪表
7 | 变换 | TE-15037 | 入V1501粗煤气 | 温度计 | C | PT100 | H-WZPK-变换-JY | 浙江伦特 | 0-450 | 400 | 法兰1-1/2 CL600 | A级 | 316 |  |  | 20190101875 | DCS显示仪表
8 | 变换 | TE-15014A | R1502变换气 | 温度计 | C | PT100 | N-WZPK3-450-FL | 浙江伦特 | 0-450 | 3700 | 法兰3" CL600 | 1级 | S32168 |  |  | 20190102926 | DCS联锁仪表
9 | 变换 | TE-15014B | R1502变换气 | 温度计 | C | PT100 | N-WZPK3-450-FL | 浙江伦特 | 0-450 | 5400 | 法兰3" CL600 | 1级 | S32168 |  |  | 20190103922 | DCS联锁仪表
10 | 变换 | TE-15014C | R1502变换气 | 温度计 | C | PT100 | N-WZPK3-450-FL | 浙江伦特 | 0-450 | 7100 | 法兰3" CL600 | 1级 | S32168 |  |  | 20190101928 | DCS联锁仪表
11 | 变换 | TE-15015A | R1502变换气 | 温度计 | C | PT100 | N-WZPK3-450-FL | 浙江伦特 | 0-450 | 3700 | 法兰3" CL600 | 1级 | S32168 |  |  | 20190101929 | DCS联锁仪表
12 | 变换 | TE-15015B | R1502变换气 | 温度计 | C | PT100 | N-WZPK3-450-FL | 浙江伦特 | 0-450 | 5400 | 法兰3" CL600 | 1级 | S32168 |  |  | 20190102929 | DCS联锁仪表
13 | 变换 | TE-15015C | R1502变换气 | 温度计 | C | PT100 | N-WZPK3-450-FL | 浙江伦特 | 0-450 | 7100 | 法兰3" CL600 | 1级 | S32168 |  |  | 20190104929 | DCS联锁仪表
14 | 变换 | TE-15001 | 进E1514蒸汽 | 温度计 | C | K | H-WRKK-740-JY | 浙江伦特 | 0-450 | 250 | 法兰1-1/2 CL600 | A级 | 316 |  |  | 20190101863 | DCS显示仪表
15 | 变换 | TE-15031 | E1502出口蒸汽 | 温度计 | C | K | H-WRKK-740-JY | 浙江伦特 | 0-450 | 250 | 法兰1-1/2 CL600 | A级 | 316 |  |  | 20190101864 | DCS联锁仪表
16 | 变换 | TE-15032 | E1502出口蒸汽 | 温度计 | C | K | H-WRKK-740-JY | 浙江伦特 | 0-450 | 250 | 法兰1-1/2 CL600 | A级 | 316 |  |  | 20190101865 | DCS显示仪表
17 | 变换 | TE-15009 | E1502入口变换气 | 温度计 | C | K | H-WRKK-740-JY | 浙江伦特 | 0-450 | 400 | 法兰1-1/2 CL900 | A级 | 316 |  |  | 20190101866 | DCS联锁仪表
18 | 变换 | TE-15010 | E1502出口变换气 | 温度计 | C | K | H-WRKK-740-JY | 浙江伦特 | 0-450 | 400 | 法兰1-1/2 CL900 | A级 | 316 |  |  | 20190101867 | DCS显示仪表
19 | 变换 | TE-15011 | 入E1503变换气 | 温度计 | C | K | H-WRKK-740-JY | 浙江伦特 | 0-450 | 400 | 法兰1-1/2 CL900 | A级 | 316 |  |  | 20190101868 | DCS显示仪表
20 | 变换 | TE-15004A | R1501变换气 | 温度计 | B | K | H-WRKK4-450-FL | 浙江伦特 | 0-450 | 3350 | 法兰3" CL900 | 1级 | S32168 |  |  | 20190101926 | DCS联锁仪表
21 | 变换 | TE-15004B | R1501变换气 | 温度计 | B | K | H-WRKK4-450-FL | 浙江伦特 | 0-450 | 5850 | 法兰3" CL900 | 1级 | S32168 |  |  | 20190101927 | DCS联锁仪表
22 | 变换 | TE-15004C | R1501变换气 | 温度计 | B | K | H-WRKK4-450-FL | 浙江伦特 | 0-450 | 7550 | 法兰3" CL900 | 1级 | S32168 |  |  | 201901011000 | DCS联锁仪表
23 | 变换 | TE-15004D | R1501变换气 | 温度计 | B | K | H-WRKK4-450-FL | 浙江伦特 | 0-450 | 9250 | 法兰3" CL900 | 1级 | S32168 |  |  | 201901011001 | DCS联锁仪表
24 | 变换 | TE-15007A | R1501变换气 | 温度计 | B | K | H-WRKK4-450-FL | 浙江伦特 | 0-450 | 3350 | 法兰3" CL900 | 1级 | S32168 |  |  | 20190103923 | DCS联锁仪表
25 | 变换 | TE-15007B | R1501变换气 | 温度计 | B | K | H-WRKK4-450-FL | 浙江伦特 | 0-450 | 5850 | 法兰3" CL900 | 1级 | S32168 |  |  | 20190103924 | DCS联锁仪表
26 | 变换 | TE-15007C | R1501变换气 | 温度计 | B | K | H-WRKK4-450-FL | 浙江伦特 | 0-450 | 7550 | 法兰3" CL900 | 1级 | S32168 |  |  | 20190103925 | DCS联锁仪表
27 | 变换 | TE-15007D | R1501变换气 | 温度计 | B | K | H-WRKK4-450-FL | 浙江伦特 | 0-450 | 9295 | 法兰3" CL900 | 1级 | S32168 |  |  | 20190103926 | DCS联锁仪表
28 | 变换 | TT-15002 | E1506出口脱盐水 | 温度计 | C | PT100 | H-WRKKJ-780-JY | 浙江伦特 | 0-450 | 300 | 法兰1-1/2 CL300 | A级 | 316 |  |  | 20190101941 | DCS联锁仪表
29 | 变换 | TT-15017 | E1504出口变换气 | 温度计 | C | PT100 | H-WRKKJ-780-JY | 浙江伦特 | 0-450 | 400 | 法兰1-1/2 CL600 | A级 | 316 |  |  | 20190101948 | DCS显示仪表
30 | 变换 | TT-15018 | E1505出口变换气 | 温度计 | C | PT100 | H-WRKKJ-780-JY | 浙江伦特 | 0-450 | 400 | 法兰1-1/2 CL600 | A级 | 316 |  |  | 20190101893 | DCS显示仪表
31 | 变换 | TT-15019 | E1506出口变换气 | 温度计 | C | PT100 | H-WRKKJ-780-JY | 浙江伦特 | 0-450 | 400 | 法兰1-1/2 CL600 | A级 | 316L |  |  | 20190101894 | DCS联锁仪表
32 | 变换 | TT-15020 | E1507出口变换气 | 温度计 | C | PT100 | H-WRKKJ-780-JY | 浙江伦特 | 0-450 | 350 | 法兰1-1/2 CL600 | A级 | 316L |  |  | 20190101889 | DCS联锁仪表
33 | 变换 | TT-15021 | T1501出口变换气 | 温度计 | C | PT100 | H-WRKKJ-780-JY | 浙江伦特 | 0-450 | 350 | 法兰1-1/2 CL600 | A级 | 316L |  |  | 20190101890 | DCS联锁仪表
34 | 变换 | TT-15022 | V1504入口未变换气 | 温度计 | C | PT100 | H-WRKKJ-780-JY | 浙江伦特 | 0-450 | 350 | 法兰1-1/2 CL600 | A级 | 316L |  |  | 20190101891 | DCS显示仪表
35 | 变换 | TT-15023 | E1509出口未变换气 | 温度计 | C | PT100 | H-WRKKJ-780-JY | 浙江伦特 | 0-450 | 300 | 法兰1-1/2 CL600 | A级 | 316L |  |  | 20190407929 | DCS联锁仪表
36 | 变换 | TT-15024 | T1502入口未变换气 | 温度计 | C | PT100 | H-WRKKJ-780-JY | 浙江伦特 | 0-450 | 300 | 法兰1-1/2 CL600 | A级 | 316L |  |  | 20190101952 | DCS联锁仪表
37 | 变换 | TT-15025 | T1502出口未变换气 | 温度计 | C | PT100 | H-WRKKJ-780-JY | 浙江伦特 | 0-450 | 300 | 法兰1-1/2 CL600 | A级 | 316L |  |  | 20190101898 | DCS联锁仪表
38 | 变换 | TT-15026 | T1503出口酸性气 | 温度计 | C | PT100 | H-WRKKJ-780-JY | 浙江伦特 | 0-450 | 300 | 法兰1-1/2 CL150 | A级 | 316L |  |  | 20190101940 | DCS显示仪表
39 | 变换 | TT-15027 | T1503工艺凝液 | 温度计 | C | PT100 | H-WRKKJ-780-JY | 浙江伦特 | 0-450 | 250 | 法兰1-1/2 CL150 | A级 | 316L |  |  | 20190101878 | DCS显示仪表
40 | 变换 | TT-15028 | T1503气提凝液 | 温度计 | C | PT100 | H-WRKKJ-780-JY | 浙江伦特 | 0-450 | 200 | 法兰1-1/2 CL150 | A级 | 316L |  |  | 20190101876 | DCS显示仪表
41 | 变换 | TT-15029 | E1512出口酸性气 | 温度计 | C | PT100 | H-WRKKJ-780-JY | 浙江伦特 | 0-450 | 250 | 法兰1-1/2 CL150 | A级 | 316L |  |  | 20190101885 | DCS显示仪表
42 | 变换 | TT-15030 | E1513出口酸性气 | 温度计 | C | PT100 | H-WRKKJ-780-JY | 浙江伦特 | 0-450 | 200 | 法兰1-1/2 CL150 | A级 | 316L |  |  | 20190101886 | DCS联锁仪表
43 | 变换 | TT-15034 | E1507入口变换气 | 温度计 | C | PT100 | H-WRKKJ-780-JY | 浙江伦特 | 0-450 | 400 | 法兰1-1/2 CL600 | A级 | 316L |  |  | 20190101895 | DCS显示仪表
44 | 变换 | TT-15035 | E1508出口未变换气 | 温度计 | C | PT100 | H-WRKKJ-780-JY | 浙江伦特 | 0-450 | 300 | 法兰1-1/2 CL600 | A级 | 316L |  |  | 20190101887 | DCS显示仪表
45 | 变换 | TT-15038 | E1512入口低温凝结 | 温度计 | C | PT100 | H-WRKKJ-780-JY | 浙江伦特 | 0-450 | 250 | 法兰1-1/2 CL150 | A级 | 316L |  |  | 20190101877 | DCS显示仪表
46 | 变换 | TT-15039 | E1507出口脱盐水 | 温度计 | C | PT100 | H-WRKKJ-780-JY | 浙江伦特 | 0-450 | 150 | 法兰1-1/2 CL150 | A级 | 316L |  |  | 20190101879 | DCS显示仪表
47 | 变换 | TT-15040 | E1510出口锅炉水 | 温度计 | C | PT100 | H-WRKKJ-780-JY | 浙江伦特 | 0-450 | 300 | 法兰1-1/2 CL300 | A级 | 316L |  |  | 20190101880 | DCS联锁仪表
48 | 变换 | TT-15041 | V1506罐高温凝结 | 温度计 | C | PT100 | H-WRKKJ-780-JY | 浙江伦特 | 0-450 | 900 | 法兰1-1/2 CL900 | A级 | 316L |  |  | 20190101896 | DCS显示仪表
49 | 变换 | TT-15042 | P1501A入口高温凝结 | 温度计 | C | PT100 | H-WRKKJ-780-JY | 浙江伦特 | 0-450 | 300 | 法兰1-1/2 CL900 | A级 | 316L |  |  | 20190101882 | DCS显示仪表
50 | 变换 | TT-15043 | P1501出口高温凝结 | 温度计 | C | PT100 | H-WRKKJ-780-JY | 浙江伦特 | 0-450 | 300 | 法兰1-1/2 CL900 | A级 | 316L |  |  | 20190101883 | DCS显示仪表
51 | 低甲 | TT-16001 | 制氢变换气自变换 | 温度计 | C | PT100 | H-WZPKJ-780-JY | 浙江伦特 | 200~-100 | 350 | 法兰1-1/2 CL600 | A级 | 316L |  |  | 20190102023 | DCS显示仪表
52 | 低甲 | TT-16002 | 尾气至T1606 | 温度计 | C | PT100 | H-WZPKJ-780-JY | 浙江伦特 | 200~-100 | 350 | 法兰1-1/2 CL150 | A级 | 316L |  |  | 20190101994 | DCS显示仪表
53 | 低甲 | TT-16003 | 富氧气至PSA | 温度计 | C | PT100 | H-WZPKJ-780-JY | 浙江伦特 | 200~-100 | 350 | 法兰1-1/2 CL600 | A级 | 316L |  |  | 20190102024 | DCS显示仪表
54 | 低甲 | TT-16005 | 自V1601制氢变换气 | 温度计 | C | PT100 | H-WZPKJ-780-JY | 浙江伦特 | 200~-100 | 350 | 法兰1-1/2 CL600 | A级 | 316SS |  |  | 20190102022 | DCS显示仪表
55 | 低甲 | TT-16006 | T1601底部至E1619CH3OH、CO2、H2S | 温度计 | C | PT100 | H-WZPKJ-780-JY | 浙江伦特 | 200~-100 | 300 | 法兰1-1/2 CL600 | A级 | 316SS |  |  | 20190102007 | DCS显示仪表
56 | 低甲 | TT-16007 | T1601至净化气 | 温度计 | C | PT100 | H-WZPKJ-780-JY | 浙江伦特 | 200~-100 | 300 | 法兰1-1/2 CL600 | A级 | 316SS |  |  | 20190102028 | DCS显示仪表
57 | 低甲 | TT-16008 | T1601至E1617CH3OH、CO2 | 温度计 | C | PT100 | H-WZPKJ-780-JY | 浙江伦特 | 200~-100 | 300 | 法兰1-1/2 CL600 | A级 | 316SS |  |  | 20190102008 | DCS显示仪表
58 | 低甲 | TT-16009 | T1601出口CH3OH、CO2 | 温度计 | C | PT100 | H-WZPKJ-780-JY | 浙江伦特 | 200~-100 | 300 | 法兰1-1/2 CL600 | A级 | 316L |  |  | 20190102032 | DCS显示仪表
59 | 低甲 | TT-16010 | E1605出口CH3OH、CO2 | 温度计 | C | PT100 | H-WZPKJ-780-JY | 浙江伦特 | 200~-100 | 300 | 法兰1-1/2 CL600 | A级 | 316L |  |  | 20190102033 | DCS显示仪表
60 | 低甲 | TT-16011 | E16016出口CH3OH、CO2 | 温度计 | C | PT100 | H-WZPKJ-780-JY | 浙江伦特 | 200~-100 | 300 | 法兰1-1/2 CL600 | A级 | 316L |  |  | 20190102029 | DCS显示仪表
61 | 低甲 | TT-16012 | 入E1606CH3OH、CO2 | 温度计 | C | PT100 | H-WZPKJ-780-JY | 浙江伦特 | 200~-100 | 300 | 法兰1-1/2 CL600 | A级 | 316L |  |  | 20190102034 | DCS显示仪表
62 | 低甲 | TT-16013 | E1606出口CH3OH、CO2 | 温度计 | C | PT100 | H-WZPKJ-780-JY | 浙江伦特 | 200~-100 | 300 | 法兰1-1/2 CL600 | A级 | 316L |  |  | 20190102030 | DCS显示仪表
63 | 低甲 | TT-16014 | 至E1601净化气 | 温度计 | C | PT100 | H-WZPKJ-780-JY | 浙江伦特 | 200~-100 | 300 | 法兰1-1/2 CL600 | A级 | 316L |  |  | 20190102031 | DCS显示仪表
64 | 低甲 | TT-16015 | 至E1603 CH3OH、CO2、H2S | 温度计 | C | PT100 | H-WZPKJ-780-JY | 浙江伦特 | 200~-100 | 300 | 法兰1-1/2 CL600 | A级 | 316L |  |  | 20190102009 | DCS显示仪表
65 | 低甲 | TT-16016 | 至T1603 CH3OH、CO2、H2S | 温度计 | C | PT100 | H-WZPKJ-780-JY | 浙江伦特 | 200~-100 | 250 | 法兰1-1/2 CL150 | A级 | 316L |  |  | 20190101962 | DCS显示仪表
66 | 低甲 | TT-16017 | 至E1624 CH3OH、CO2、H2S | 温度计 | C | PT100 | H-WZPKJ-780-JY | 浙江伦特 | 200~-100 | 300 | 法兰1-1/2 CL600 | A级 | 316SS |  |  | 20190102010 | DCS显示仪表
67 | 低甲 | TT-16018 | E1617出口尾气 | 温度计 | C | PT100 | H-WZPKJ-780-JY | 浙江伦特 | 200~-100 | 250 | 法兰1-1/2 CL150 | A级 | 316L |  |  | 20190101988 | DCS显示仪表
68 | 低甲 | TT-16019 | E1617出口 CH3OH、CO2 | 温度计 | C | PT100 | H-WZPKJ-780-JY | 浙江伦特 | 200~-100 | 300 | 法兰1-1/2 CL600 | A级 | 316SS |  |  | 20190102011 | DCS显示仪表
69 | 低甲 | TT-16020 | E1624出口 CH3OH、CO2 | 温度计 | C | PT100 | H-WZPKJ-780-JY | 浙江伦特 | 200~-100 | 300 | 法兰1-1/2 CL600 | A级 | 316SS |  |  | 20190102012 | DCS显示仪表
70 | 低甲 | TT-16021 | 至C1601循环气 | 温度计 | C | PT100 | H-WZPKJ-780-JY | 浙江伦特 | 200~-100 | 250 | 法兰1-1/2 CL300 | A级 | 316SS |  |  | 20190102004 | DCS显示仪表
71 | 低甲 | TT-16023 | E1608管程入口贫甲醇 | 温度计 | C | PT100 | H-WZPKJ-780-JY | 浙江伦特 | 200~-100 | 300 | 法兰1-1/2 CL900 | A级 | 316L |  |  | 20190102043 | DCS显示仪表
72 | 低甲 | TT-16024 | E1608管程出口贫甲醇 | 温度计 | C | PT100 | H-WZPKJ-780-JY | 浙江伦特 | 200~-100 | 300 | 法兰1-1/2 CL900 | A级 | 316L |  |  | 20190101996 | DCS显示仪表
73 | 低甲 | TT-16025 | E1608壳程入口贫甲醇 | 温度计 | C | PT100 | H-WZPKJ-780-JY | 浙江伦特 | 200~-100 | 300 | 法兰1-1/2 CL300 | A级 | 316L |  |  | 20190101997 | DCS显示仪表
74 | 低甲 | TT-16026 | E1608壳程出口贫甲醇 | 温度计 | C | PT100 | H-WZPKJ-780-JY | 浙江伦特 | 200~-100 | 300 | 法兰1-1/2 CL300 | A级 | 316L |  |  | 20190101963 | DCS显示仪表
75 | 低甲 | TT-16027 | V1607出口闪蒸气 | 温度计 | C | PT100 | H-WZPKJ-780-JY | 浙江伦特 | 200~-100 | 250 | 法兰1-1/2 CL150 | A级 | 316SS |  |  | 20190101969 | DCS显示仪表
76 | 低甲 | TT-16033 | T1603塔釜入口氮气 | 温度计 | C | PT100 | H-WZPKJ-780-JY | 浙江伦特 | 200~-100 | 250 | 法兰1-1/2 CL150 | A级 | 316SS |  |  | 20190101982 | DCS显示仪表
77 | 低甲 | TT-16034 | T1603塔底出口富甲醇 | 温度计 | C | PT100 | H-WZPKJ-780-JY | 浙江伦特 | 200~-100 | 250 | 法兰1-1/2 CL150 | A级 | 316L |  |  | 20190101983 | DCS显示仪表
78 | 低甲 | TT-16035 | T1603塔顶尾气出口 | 温度计 | C | PT100 | H-WZPKJ-780-JY | 浙江伦特 | 200~-100 | 250 | 法兰1-1/2 CL150 | A级 | 316L |  |  | 20190101984 | DCS显示仪表
79 | 低甲 | TT-16036 | T1603塔采出循环甲醇 | 温度计 | C | PT100 | H-WZPKJ-780-JY | 浙江伦特 | 200~-100 | 250 | 法兰1-1/2 CL150 | A级 | 316L |  |  | 20190101998 | DCS显示仪表
80 | 低甲 | TT-16037 | E1609壳程出口富甲醇 | 温度计 | C | PT100 | H-WZPKJ-780-JY | 浙江伦特 | 200~-100 | 300 | 法兰1-1/2 CL300 | A级 | 316L |  |  | 20190102044 | DCS显示仪表
81 | 低甲 | TT-16038 | E1609管程入口贫甲醇 | 温度计 | C | PT100 | H-WZPKJ-780-JY | 浙江伦特 | 0-100 | 300 | 法兰1-1/2 CL900 | A级 | 316SS |  |  | 20190101964 | DCS显示仪表
82 | 低甲 | TT-16040 | V1604出口 | 温度计 | C | PT100 | H-WZPKJ-780-JY | 浙江伦特 | 0-100 | 250 | 法兰1-1/2 CL900 | A级 | 316SS |  |  | 20190101965 | DCS显示仪表
83 | 低甲 | TT-16041 | E16010壳程出口贫甲醇 | 温度计 | C | PT100 | H-WZPKJ-780-JY | 浙江伦特 | 0-100 | 300 | 法兰1-1/2 CL900 | A级 | 316SS |  |  | 20190102002 | DCS显示仪表
84 | 低甲 | TT-16042 | E16010管程出口富甲醇 | 温度计 | C | PT100 | H-WZPKJ-780-JY | 浙江伦特 | 0-200 | 300 | 法兰1-1/2 CL300 | A级 | 316SS |  |  | 20190101966 | DCS显示仪表
85 | 低甲 | TT-16043 | T1604塔底出口贫甲醇温度测量 | 温度计 | C | PT100 | H-WZPKJ-780-JY | 浙江伦特 | 0-200 | 200 | 法兰1-1/2 CL150 | A级 | 316SS |  |  | 20190101975 | DCS显示仪表
86 | 低甲 | TT-16044 | T1604塔下部9#塔盘气相混温度测量 | 温度计 | C | PT100 | H-WZPKJ-780-JY | 浙江伦特 | 0-200 | 400 | 法兰1-1/2 CL150 | A级 | 316SS |  |  | 20190101976 | DCS显示仪表
87 | 低甲 | TT-16045 | T1604塔上部27#塔盘气象温度测量 | 温度计 | C | PT100 | H-WZPKJ-780-JY | 浙江伦特 | 0-200 | 400 | 法兰1-1/2 CL150 | A级 | 316SS |  |  | 20190101989 | DCS显示仪表
88 | 低甲 | TT-16046 | T1604塔顶出口酸性气温度测量 | 温度计 | C | PT100 | H-WZPKJ-780-JY | 浙江伦特 | 0-200 | 300 | 法兰1-1/2 CL150 | A级 | 316L |  |  | 20190101974 | DCS显示仪表
89 | 低甲 | TT-16047 | T1607塔底出口富甲醇温度测量 | 温度计 | C | PT100 | H-WZPKJ-780-JY | 浙江伦特 | 0-50 | 300 | 法兰1-1/2 CL150 | A级 | 316SS |  |  | 20190101953 | DCS显示仪表
90 | 低甲 | TT-16048 | V1606出口酸性气体温度测量 | 温度计 | C | PT100 | H-WZPKJ-780-JY | 浙江伦特 | 0-100 | 200 | 法兰1-1/2 CL150 | A级 | 316SS |  |  | 20190101955 | DCS显示仪表
91 | 低甲 | TT-16050 | E1613入口酸性气温度测量 | 温度计 | C | PT100 | H-WZPKJ-780-JY | 浙江伦特 | 0-50 | 200 | 法兰1-1/2 CL150 | A级 | 316SS |  |  | 20190101961 | DCS显示仪表
92 | 低甲 | TT-16051 | V1605出口酸性气体温度测量 | 温度计 | C | PT100 | H-WZPKJ-780-JY | 浙江伦特 | 0~-50 | 200 | 法兰1-1/2 CL150 | A级 | 316SS |  |  | 20190101970 | DCS显示仪表
93 | 低甲 | TT-16052 | E1614出口去硫回收酸性气温度测量 | 温度计 | C | PT100 | H-WZPKJ-780-JY | 浙江伦特 | 0~50 | 250 | 法兰1-1/2 CL150 | A级 | 316SS |  |  | 20190102005 | DCS显示仪表
94 | 低甲 | TT-16053A | E1616A出口甲醇水溶液温度测量 | 温度计 | C | PT100 | H-WZPKJ-780-JY | 浙江伦特 | 0~100 | 250 | 法兰1-1/2 CL600 | A级 | 316SS |  |  | 20190102006 | DCS显示仪表
95 | 低甲 | TT-16053B | E1616B出口甲醇出口甲醇水溶液温度测量 | 温度计 | C | PT100 | H-WZPKJ-780-JY | 浙江伦特 | 0~100 | 250 | 法兰1-1/2 CL600 | A级 | 316SS |  |  | 20190101956 | DCS显示仪表
96 | 低甲 | TT-16054A | E1616A出口贫甲醇温度测量 | 温度计 | C | PT100 | H-WZPKJ-780-JY | 浙江伦特 | 0~50 | 200 | 法兰1-1/2 CL150 | A级 | 316SS |  |  | 20190101957 | DCS显示仪表
97 | 低甲 | TT-16054B | E1616B出口贫甲醇温度测量 | 温度计 | C | PT100 | H-WZPKJ-780-JY | 浙江伦特 | 0~50 | 200 | 法兰1-1/2 CL150 | A级 | 316SS |  |  | 20190101954 | DCS显示仪表
98 | 低甲 | TT-16055 | T1605塔底出口废水温度测量 | 温度计 | C | PT100 | H-WZPKJ-780-JY | 浙江伦特 | 0~200 | 200 | 法兰1-1/2 CL150 | A级 | 316SS |  |  | 20190101977 | DCS显示仪表
99 | 低甲 | TT-16056 | T1605塔下部6#塔盘气相温度测量 | 温度计 | C | PT100 | H-WZPKJ-780-JY | 浙江伦特 | 0~200 | 400 | 法兰1-1/2 CL150 | A级 | 316SS |  |  | 20190101978 | DCS显示仪表
100 | 低甲 | TT-16057 | T1635塔下部11#塔盘气相温度测量 | 温度计 | C | PT100 | H-WZPKJ-780-JY | 浙江伦特 | 0~200 | 400 | 法兰1-1/2 CL150 | A级 | 316SS |  |  | 20190101979 | DCS显示仪表
101 | 低甲 | TT-16058 | T1605塔下部13#塔盘气相温度测量 | 温度计 | C | PT100 | H-WZPKJ-780-JY | 浙江伦特 | 0~200 | 400 | 法兰1-1/2 CL150 | A级 | 316SS |  |  | 20190101980 | DCS显示仪表
102 | 低甲 | TT-16059 | T1605塔上部39#塔盘气相温度测量 | 温度计 | C | PT100 | H-WZPKJ-780-JY | 浙江伦特 | 0~200 | 400 | 法兰1-1/2 CL150 | A级 | 316SS |  |  | 201901011003 | DCS显示仪表
103 | 低甲 | TT-16060 | T1605塔顶出口甲醇蒸汽温度测量 | 温度计 | C | PT100 | H-WZPKJ-780-JY | 浙江伦特 | 0~200 | 250 | 法兰1-1/2 CL150 | A级 | 316SS |  |  | 201901011004 | DCS显示仪表
104 | 低甲 | TT-16061 | V1609液体低温测量 | 温度计 | C | PT100 | H-WZPKJ-780-JY | 浙江伦特 | 200~-100 | 400 | 法兰1-1/2 CL150 | A级 | 316L |  |  | 20190101995 | DCS显示仪表
105 | 低甲 | TT-16062 | T1610泵出口温度测量 | 温度计 | C | PT100 | H-WZPKJ-780-JY | 浙江伦特 | 200~-100 | 200 | 法兰1-1/2 CL150 | A级 | 316SS |  |  | 20190101959 | DCS显示仪表
106 | 低甲 | TT-16063 | T1610泵出口温度测量 | 温度计 | C | PT100 | H-WZPKJ-780-JY | 浙江伦特 | 200~-100 | 200 | 法兰1-1/2 CL150 | A级 | 316SS |  |  | 20190101960 | DCS显示仪表
107 | 低甲 | TT-16065 | 冷火炬总管温度测量 | 温度计 | C | PT100 | H-WZPKJ-780-JY | 浙江伦特 | 300~-100 | 300 | 法兰1-1/2 CL150 | A级 | 316L |  |  | 20190101993 | DCS显示仪表
108 | 低甲 | TT-16066 | E1602出口循环气温度指示报警 | 温度计 | C | PT100 | H-WZPKJ-780-JY | 浙江伦特 | 0~100 | 300 | 法兰1-1/2 CL600 | A级 | 316L |  |  | 20190102026 | DCS显示仪表
109 | 低甲 | TT-16067 | E1603出口含硫甲醇温度测量 | 温度计 | C | PT100 | H-WZPKJ-780-JY | 浙江伦特 | 0~-50 | 300 | 法兰1-1/2 CL600 | A级 | 316SS |  |  | 20190102014 | DCS显示仪表
110 | 低甲 | TT-16069 | T1606塔顶出口尾气温度测量 | 温度计 | C | PT100 | H-WZPKJ-780-JY | 浙江伦特 | 0~50 | 300 | 法兰1-1/2 CL150 | A级 | 316L |  |  | 20190101990 | DCS显示仪表
111 | 低甲 | TT-16070 | E1607管程出口无硫甲醇温度测量 | 温度计 | C | PT100 | H-WZPKJ-780-JY | 浙江伦特 | 0~-50 | 300 | 法兰1-1/2 CL600 | A级 | 316SS |  |  | 20190102015 | DCS显示仪表
112 | 低甲 | TT-16071 | E1620出口去T1605工艺水温度测量 | 温度计 | C | PT100 | H-WZPKJ-780-JY | 浙江伦特 | 0~200 | 200 | 法兰1-1/2 CL150 | A级 | 316L |  |  | 20190101981 | DCS显示仪表
113 | 低甲 | TT-16072 | E1620出口去磨煤废水温度测量 | 温度计 | C | PT100 | H-WZPKJ-780-JY | 浙江伦特 | 0~50 | 200 | 法兰1-1/2 CL150 | A级 | 316SS |  |  | 20190101958 | DCS显示仪表
114 | 低甲 | TT-16074 | T1603塔顶闪蒸罐出口尾气温度测量 | 温度计 | C | PT100 | H-WZPKJ-780-JY | 浙江伦特 | ’-100~0 | 250 | 法兰1-1/2 CL150 | A级 | 316L |  |  | 20190101985 | DCS显示仪表
115 | 低甲 | TT-16075 | T1607塔底出口气提气温度测量 | 温度计 | C | PT100 | H-WZPKJ-780-JY | 浙江伦特 | 0~50 | 250 | 法兰1-1/2 CL150 | A级 | 316SS |  |  | 20190101972 | DCS显示仪表
116 | 低甲 | TT-16076 | T1607塔釜入口氮气温度测量 | 温度计 | C | PT100 | H-WZPKJ-780-JY | 浙江伦特 | 0~50 | 250 | 法兰1-1/2 CL150 | A级 | 316SS |  |  | 20190101973 | DCS显示仪表
117 | 低甲 | TT-16077 | 进界区蒸汽温度 | 温度计 | C | PT100 | H-WZPKJ-780-JY | 浙江伦特 | 0~300 | 250 | 法兰1-1/2 CL150 | A级 | 316SS |  |  | 20190101968 | DCS显示仪表
118 | 低甲 | TT-16078 | 进界区蒸汽温度 | 温度计 | C | PT100 | H-WZPKJ-780-JY | 浙江伦特 | 0~400 | 300 | 法兰1-1/2 CL150 | A级 | 316SS |  |  | 20190102003 | DCS显示仪表
119 | 低甲 | TT-16079 | 进界区循环水温度 | 温度计 | C | PT100 | H-WZPKJ-780-JY | 浙江伦特 | 0~50 | 250 | 法兰1-1/2 CL150 | A级 | 316SS |  |  | 20190102973 | DCS显示仪表
120 | 低甲 | TT-16090 | E1621入口甲醇合成变换气 | 温度计 | C | PT100 | H-WZPKJ-780-JY | 浙江伦特 | 0~100 | 350 | 法兰1-1/2 CL600 | A级 | 316L |  |  | 20190102025 | DCS显示仪表
121 | 低甲 | TT-16092 | E1621出口合成气 | 温度计 | C | PT100 | H-WZPKJ-780-JY | 浙江伦特 | 0~50 | 300 | 法兰1-1/2 CL600 | A级 | 316L |  |  | 20190102027 | DCS显示仪表
122 | 低甲 | TT-16093 | E1621出口尾气 | 温度计 | C | PT100 | H-WZPKJ-780-JY | 浙江伦特 | 0~50 | 300 | 法兰1-1/2 CL150 | A级 | 316L |  |  | 20190101991 | DCS显示仪表
123 | 低甲 | TT-16094 | V1611出口甲醇变换气 | 温度计 | C | PT100 | H-WZPKJ-780-JY | 浙江伦特 | ‘-50~0 | 300 | 法兰1-1/2 CL600 | A级 | 316SS |  |  | 20190102315 | DCS显示仪表
124 | 低甲 | TT-16095 | T1602出口净化器 | 温度计 | C | PT100 | H-WZPKJ-780-JY | 浙江伦特 | ‘-50~0 | 300 | 法兰1-1/2 CL600 | A级 | 316SS |  |  | 20190102036 | DCS显示仪表
125 | 低甲 | TT-16096 | T1602塔下部 | 温度计 | C | PT100 | H-WZPKJ-780-JY | 浙江伦特 | ‘-50~0 | 300 | 法兰1-1/2 CL600 | A级 | 316SS |  |  | 20190102016 | DCS显示仪表
126 | 低甲 | TT-16097 | T1602塔底部采出含硫甲醇 | 温度计 | C | PT100 | H-WZPKJ-780-JY | 浙江伦特 | ‘-50~0 | 300 | 法兰1-1/2 CL600 | A级 | 316SS |  |  | 20190102017 | DCS显示仪表
127 | 低甲 | TT-16098 | E1623出口无硫甲醇 | 温度计 | C | PT100 | H-WZPKJ-780-JY | 浙江伦特 | ‘-50~0 | 300 | 法兰1-1/2 CL600 | A级 | 316L |  |  | 20190102037 | DCS显示仪表
128 | 低甲 | TT-16099 | E1623入口无硫甲醇 | 温度计 | C | PT100 | H-WZPKJ-780-JY | 浙江伦特 | ‘-50~0 | 300 | 法兰1-1/2 CL600 | A级 | 316L |  |  | 20190102038 | DCS显示仪表
129 | 低甲 | TT-16100 | E1622入口无硫甲醇 | 温度计 | C | PT100 | H-WZPKJ-780-JY | 浙江伦特 | ‘-50~0 | 300 | 法兰1-1/2 CL600 | A级 | 316L |  |  | 20190102039 | DCS显示仪表
130 | 低甲 | TT-16101 | E1622出口无硫甲醇 | 温度计 | C | PT100 | H-WZPKJ-780-JY | 浙江伦特 | ‘-50~0 | 300 | 法兰1-1/2 CL600 | A级 | 316L |  |  | 20190102040 | DCS显示仪表
131 | 低甲 | TT-16102 | E1626出口净化气 | 温度计 | C | PT100 | H-WZPKJ-780-JY | 浙江伦特 | ‘-50~0 | 300 | 法兰1-1/2 CL600 | A级 | 316L |  |  | 20190102041 | DCS显示仪表
132 | 低甲 | TT-16103 | E1626出口无硫甲醇 | 温度计 | C | PT100 | H-WZPKJ-780-JY | 浙江伦特 | ‘-50~0 | 300 | 法兰1-1/2 CL600 | A级 | 316SS |  |  | 20190102018 | DCS显示仪表
133 | 低甲 | TT-16106 | E1607管程出口无硫甲醇温度测量 | 温度计 | C | PT100 | H-WZPKJ-780-JY | 浙江伦特 | ‘-50~0 | 300 | 法兰1-1/2 CL600 | A级 | 316SS |  |  | 20190102019 | DCS显示仪表
134 | 低甲 | TT-16107 | E1624出口含硫甲醇 | 温度计 | C | PT100 | H-WZPKJ-780-JY | 浙江伦特 | ‘-50~0 | 300 | 法兰1-1/2 CL600 | A级 | 316SS |  |  | 20190102020 | DCS显示仪表
135 | 低甲 | TT-16108 | E1625出口含硫甲醇 | 温度计 | C | PT100 | H-WZPKJ-780-JY | 浙江伦特 | ‘-50~0 | 300 | 法兰1-1/2 CL600 | A级 | 316SS |  |  | 20190102021 | DCS显示仪表
136 | 低甲 | TT-16120 | E1622出口含硫甲醇 | 温度计 | C | PT100 | H-WZPKJ-780-JY | 浙江伦特 | ‘-50~0 | 300 | 法兰1-1/2 CL600 | A级 | 316SS |  |  | 201901021005 | DCS显示仪表
137 | 低甲 | TT-16121 | T1606塔尾气入口温度 | 温度计 | C | PT100 | H-WZPKJ-780-JY | 浙江伦特 | 0~50 | 300 | 法兰1-1/2 CL150 | A级 | 316SS |  |  | 20190101992 | DCS显示仪表
138 | 低甲 | TZT-16039A | E1609壳程出口富甲醇 | 温度计 | B | PT100 | H-WZPKJ-780-JY | 浙江伦特 | 0~50 | 300 | 法兰1-1/2 CL300 | A级 | 316L |  |  | 20190101999 | SIS联锁仪表
139 | 低甲 | TZT-16039B | E1609壳程出口富甲醇 | 温度计 | B | PT100 | H-WZPKJ-780-JY | 浙江伦特 | 0~50 | 300 | 法兰1-1/2 CL300 | A级 | 316L |  |  | 20190102000 | SIS联锁仪表
140 | 低甲 | TZT-16039C | E1609壳程出口富甲醇 | 温度计 | B | PT100 | H-WZPKJ-780-JY | 浙江伦特 | 0~50 | 300 | 法兰1-1/2 CL300 | A级 | 316L |  |  | 20190102001 | SIS联锁仪表
141 | 低甲 | TZT16064A | 火炬气温度 | 温度计 | B | PT100 | H-WZPKJ-780-JY | 浙江伦特 | ’-100~200 | 250 | 法兰1-1/2 CL150 | A级 | 316SS |  |  | 20190101986 | SIS联锁仪表
142 | 低甲 | TZT16064B | 火炬气温度 | 温度计 | B | PT100 | H-WZPKJ-780-JY | 浙江伦特 | ’-100~200 | 250 | 法兰1-1/2 CL150 | A级 | 316SS |  |  | 20190101987 | SIS联锁仪表
143 | 低甲 | TE-16501 | 一级进气温度DCS显示 | 热电阻 | C | PT100 | WZPK-94-TH02H/Pt100/φ6/机M27x2电1/2NPT/iaⅡCT4/IP65/U=250/PN20/DN150/RF/SH3406/S30408 | 安徽天康 | -50～200℃ | \ | \ | A级 | \ |  |  | 20180805001 | SIS联锁仪表
144 | 低甲 | TE-16502 | 一级排气温度SIS显示、高报警、高高联锁 | 热电阻 | C | PT100 | WZPK-94-TH02H/Pt100/φ6/机M27x2电1/2NPT/iaⅡCT4/IP65/U=250/PN20/DN100/RF/SH3406/S30408 | 安徽天康 | -50～200℃ | \ | \ | A级 | \ |  |  | 20180805002 | SIS联锁仪表
145 | 低甲 | TE-16503 | 二级进气温度DCS显示 | 热电阻 | C | PT100 | WZPK-94-TH02H/Pt100/φ6/机M27x2电1/2NPT/iaⅡCT4/IP65/U=250/PN20/DN100/RF/SH3406/S30408 | 安徽天康 | -50～200℃ | \ | \ | A级 | \ |  |  | 20180805003 | SIS联锁仪表
146 | 低甲 | TE-16504 | 二排气温度SIS显示、高报警、高高联锁 | 热电阻 | C | PT100 | WZPK-94-TH02H/Pt100/φ6/机M27x2电1/2NPT/iaⅡCT4/IP65/U=250/PN20/DN80/RF/SH3406/S30408 | 安徽天康 | -50～200℃ | \ | \ | A级 | \ |  |  | 20180805004 | SIS联锁仪表
147 | 低甲 | TE-16505 | 供油总管温度DCS显示、高报警、开机条件 | 热电阻 | C | PT100 | 热电阻：WZPK-94/Pt100/L=250/l=100/机M27x2可动螺纹电1/2NPT/φ6/iaⅡCT4 套 管：TE-L-M27x2-S30408#1 | 安徽天康 | -50～200℃ | \ | \ | A级 | \ |  |  | 20180805005 | SIS联锁仪表
148 | 低甲 | TE-16506 | 润滑油油箱温度DCS显示、高报警 | 热电阻 | C | PT100 | 热电阻：WZPK-94/Pt100/L=300/l=150/机M27x2可动螺纹电1/2NPT/φ6/iaⅡCT4 套 管：TE-L-M27x2-S30408#1 | 安徽天康 | -50～200℃ | \ | \ | A级 | \ |  |  | 20180805006 | SIS联锁仪表
149 | 低甲 | TE-16507 | 一级填料漏气温度DCS显示、高报警 | 热电阻 | C | PT100 | WZPK-94-TH02H/Pt100/φ6/机M27x2电1/2NPT/iaⅡCT4/IP65/U=250/PN20/DN100/RF/SH3406/S30408 | 安徽天康 | -50～200℃ | \ | \ | A级 | \ |  |  | 20180805007 | SIS联锁仪表
150 | 低甲 | TE-16508 | 二级填料漏气温度DCS显示、高报警 | 热电阻 | C | PT100 | WZPK-94-TH02H/Pt100/φ6/机M27x2电1/2NPT/iaⅡCT4/IP65/U=250/PN20/DN100/RF/SH3406/S30408 | 安徽天康 | -50～200℃ | \ | \ | A级 | \ |  |  | 20180805008 | SIS联锁仪表
151 | 低甲 | TE-16509 | 压缩机主轴承温度DCS显示、高报警、高高报警 | 热电阻 | C | PT100 | WZP2-267M/Pt100/L=120/机3/8NPT/φ8/卡套可移(双支) | 安徽天康 | -50～200℃ | \ | \ | A级 | \ |  |  | 20180805009 | SIS联锁仪表
152 | 低甲 | TE-16510 |  | 热电阻 | C | PT100 |  | 安徽天康 | -50～200℃ | \ | \ | A级 | \ |  |  | 20180805010 | SIS联锁仪表
153 | 低甲 | TE-16511 | 电机轴承温度DCS显示、高报警、高高报警 | 热电阻 | C | PT100 | 电机厂供（每点双支型铂电阻，一用一备） | 电机厂带 | -50～200℃ | \ | \ | A级 | \ |  |  | 20180805011 | SIS联锁仪表
154 | 低甲 | TE-16512 |  | 热电阻 | C | PT100 |  | 电机厂带 | -50～200℃ | \ | \ | A级 | \ |  |  | 20180805012 | SIS联锁仪表
155 | 低甲 | TE-16513 | 电机定子温度SIS显示、高报警、高高联锁 | 热电阻 | C | PT100 | 电机厂供（每相一只铂电阻） | 电机厂带 | -50～200℃ | \ | \ | A级 | \ |  |  | 20180805013 | SIS联锁仪表
156 | 低甲 | TE-16514 |  | 热电阻 | C | PT100 |  | 电机厂带 | -50～200℃ | \ | \ | A级 | \ |  |  | 20180805014 | SIS联锁仪表
157 | 低甲 | TE-16515 |  | 热电阻 | C | PT100 |  | 电机厂带 | -50～200℃ | \ | \ | A级 | \ |  |  | 20180805015 | SIS联锁仪表
158 | 低甲 | TE-16204A1 | P1604A泵轴承温度 | 热电阻 | C | PT100 | WZGPK2-73SH | 重庆川仪十七厂有限公司 | -200～600℃ | \ | M20*1.5 | A级 | \ |  |  | 17202202019007 | DCS联锁仪表
159 | 低甲 | TE-16204A2 | P1604A泵轴承温度 | 热电阻 | C | PT100 | WZGPK2-73SH | 重庆川仪十七厂有限公司 | -200～600℃ | \ | M20*1.5 | A级 | \ |  |  | 17202202019008 | DCS联锁仪表
160 | 低甲 | TE-16204A3 | P1604A泵轴承温度 | 热电阻 | C | PT100 | WZGPK2-73SH | 重庆川仪十七厂有限公司 | -200～600℃ | \ | M20*1.5 | A级 | \ |  |  | 17202202019009 | DCS联锁仪表
161 | 低甲 | TE-16204B1 | P1604B泵轴承温度 | 热电阻 | C | PT100 | WZGPK2-73SH | 重庆川仪十七厂有限公司 | -200～600℃ | \ | M20*1.5 | A级 | \ |  |  | 17202202019010 | DCS联锁仪表
162 | 低甲 | TE-16204B2 | P1604B泵轴承温度 | 热电阻 | C | PT100 | WZGPK2-73SH | 重庆川仪十七厂有限公司 | -200～600℃ | \ | M20*1.5 | A级 | \ |  |  | 17202202019011 | DCS联锁仪表
163 | 低甲 | TE-16204B3 | P1604B泵轴承温度 | 热电阻 | C | PT100 | WZGPK2-73SH | 重庆川仪十七厂有限公司 | -200～600℃ | \ | M20*1.5 | A级 | \ |  |  | 17202202019012 | DCS联锁仪表
164 | 低甲 | TE-16209A1 | P1609A泵轴承温度 | 热电阻 | C | PT100 | WZGPK2-73SH | 重庆川仪十七厂有限公司 | -200～600℃ | \ | M20*1.5 | A级 | \ |  |  | 17202202019001 | DCS联锁仪表
165 | 低甲 | TE-16209A2 | P1609A泵轴承温度 | 热电阻 | C | PT100 | WZGPK2-73SH | 重庆川仪十七厂有限公司 | -200～600℃ | \ | M20*1.5 | A级 | \ |  |  | 17202202019002 | DCS联锁仪表
166 | 低甲 | TE-16209A3 | P1609A泵轴承温度 | 热电阻 | C | PT100 | WZGPK2-73SH | 重庆川仪十七厂有限公司 | -200～600℃ | \ | M20*1.5 | A级 | \ |  |  | 17202202019003 | DCS联锁仪表
167 | 低甲 | TE-16209B1 | P1609B泵轴承温度 | 热电阻 | C | PT100 | WZGPK2-73SH | 重庆川仪十七厂有限公司 | -200～600℃ | \ | M20*1.5 | A级 | \ |  |  | 17202202019004 | DCS联锁仪表
168 | 低甲 | TE-16209B2 | P1609B泵轴承温度 | 热电阻 | C | PT100 | WZGPK2-73SH | 重庆川仪十七厂有限公司 | -200～600℃ | \ | M20*1.5 | A级 | \ |  |  | 17202202019005 | DCS联锁仪表
169 | 低甲 | TE-16209B3 | P1609B泵轴承温度 | 热电阻 | C | PT100 | WZGPK2-73SH | 重庆川仪十七厂有限公司 | -200～600℃ | \ | M20*1.5 | A级 | \ |  |  | 17202202019006 | DCS联锁仪表

## 远传压力
序号 | 装置名称 | 位号 | 安装位置及用途 | 设备名称 | 设备等级 | 规格型号 | 生产厂家 | 测量范围Mpa | 连接方式及规格 | 精度 | 电源 | 输出信号 | 是否 伴热 | 出厂编号 | 是否联锁 | 备注
1 | 变换 | PT-15001 | 第一变换炉入口压力 | 压力变送器 | C | 3051GP4A2B21AB4I5M5HR5 | 罗斯蒙特 | 0-6 | 1/2NPT | 0.075 | 24VDC | 4~20mA |  | 7882435 | DCS显示仪表
2 | 变换 | PT-15002 | 第一变换炉入口压力 | 压力变送器 | C | 3051GP4A2B21AB4I5M5HR5 | 罗斯蒙特 | 0-10 | 1/2NPT | 0.075 | 24VDC | 4~20mA |  | 7882450 | DCS显示仪表
3 | 变换 | PT-15004 | E1503蒸汽出口压力 | 压力变送器 | C | 3051GP4A2B21AB4I5M5HR5 | 罗斯蒙特 | 0-6 | 1/2NPT | 0.075 | 24VDC | 4~20mA |  | 7882453 | DCS联锁仪表
4 | 变换 | PT-15019 | 进变换界区粗煤气压力 | 压力变送器 | C | 3051GP4A2B21AB4I5M5HR5 | 罗斯蒙特 | 0-6 | 1/2NPT | 0.075 | 24VDC | 4~20mA |  | 7882462 | DCS显示仪表
5 | 变换 | PT-15006 | E1504蒸汽出口压力 | 压力变送器 | C | 3051GP3A2B21AB41M5HR5 | 罗斯蒙特 | 0-1.6 | 1/2NPT | 0.075 | 24VDC | 4~20mA |  | 7882477 | DCS联锁仪表
6 | 变换 | PT-15007 | E1505蒸汽出口压力 | 压力变送器 | C | 3051GP3A2B21AB41M5HR5 | 罗斯蒙特 | 0-1 | 1/2NPT | 0.075 | 24VDC | 4~20mA |  | 7882478 | DCS联锁仪表
7 | 变换 | PT-15008 | T1501塔顶压力 | 压力变送器 | B | 3051GP3A2B21AB41M5HR5 | 罗斯蒙特 | 0-10 | 1/2NPT | 0.075 | 24VDC | 4~20mA |  | 7882479 | DCS联锁仪表
8 | 变换 | PT-15009 | E1508蒸汽出口压力 | 压力变送器 | C | 3051GP3A2B21AB41M5HR5 | 罗斯蒙特 | 0-1.6 | 1/2NPT | 0.075 | 24VDC | 4~20mA |  | 7882497 | DCS联锁仪表
9 | 变换 | PT-15010 | E1508蒸汽出口压力 | 压力变送器 | C | 3051GP3A2B21AB41M5HR5 | 罗斯蒙特 | 0-1 | 1/2NPT | 0.075 | 24VDC | 4~20mA |  | 7882501 | DCS联锁仪表
10 | 变换 | PT-15011 | T1502塔顶压力 | 压力变送器 | B | 3051GP3A2B21AB41M5HR5 | 罗斯蒙特 | 0-10 | 1/2NPT | 0.075 | 24VDC | 4~20mA |  | 7882506 | DCS联锁仪表
11 | 变换 | PT-15013 | T1503塔顶出口压力 | 压力变送器 | C | 3051GP3A2B21AB41M5HR5 | 罗斯蒙特 | 0-0.6 | 1/2NPT | 0.075 | 24VDC | 4~20mA |  | 7882511 | DCS联锁仪表
12 | 变换 | PT-15015 | P1501A/B泵出口压力测量 | 压力变送器 | B | 3051GP3A2B21AB41M5HR5 | 罗斯蒙特 | 0-10 | 1/2NPT | 0.075 | 24VDC | 4~20mA |  | 7882557 | DCS联锁仪表
13 | 变换 | PT-15018 | V1507出口压力 | 压力变送器 | C | 3051GP3A2B21AB41M5HR5 | 罗斯蒙特 | 0-0.16 | 1/2NPT | 0.075 | 24VDC | 4~20mA |  | 7882558 | DCS联锁仪表
14 | 变换 | PT-15020 | V1506压力测量 | 压力变送器 | C | 3051GP3A2B21AB41M5HR5 | 罗斯蒙特 | 0-8 | 1/2NPT | 0.075 | 24VDC | 4~20mA |  | 7882559 | DCS联锁仪表
15 | 变换 | PT-15021 | V1508压力测量 | 压力变送器 | C | 3051GP3A2B21AB41M5HR5 | 罗斯蒙特 | 0-0.8 | 1/2NPT | 0.075 | 24VDC | 4~20mA |  | 7882560 | DCS联锁仪表
16 | 低甲 | PT-16060 | 进界区蒸汽压力测量 | 压力变送器 | C | 3051GP3A2B21AB41M5HR5 | 罗斯蒙特 | 0-2.5 | 1/2NPT | 0.075 | 24VDC | 4~20mA |  | 7882791 | DCS显示仪表
17 | 低甲 | PT-16076 | 进界仪表空气压力测量 | 压力变送器 | C | 3051GP3A2B21AB41M5HR5 | 罗斯蒙特 | 0-1.0 | 1/2NPT | 0.075 | 24VDC | 4~20mA |  | 7882792 | DCS控制仪表
18 | 低甲 | PT-16002 | E1601入口压力测量 | 压力变送器 | C | 3051GP4A2B21AB41M5S1HR5 | 罗斯蒙特 | 0-10 | 1/2NPT | 0.075 | 24VDC | 4~20mA |  | 7882793 | DCS显示仪表
19 | 低甲 | PT-16007 | C1601入口压力测量 | 压力变送器 | C | 3051GP4A2B21AB41M5S1HR5 | 罗斯蒙特 | 0-2.5 | 1/2NPT | 0.075 | 24VDC | 4~20mA |  | 7882795 | DCS控制仪表
20 | 低甲 | PT-16017 | T1603塔顶压力测量 | 压力变送器 | C | 3051GP4A2B21AB41M5S1HR5 | 罗斯蒙特 | 0-0.16 | ASME B16.5 2"RF CL150 | ±0.2% | 24VDC | 4~20mA |  | 7882804 | DCS控制仪表
21 | 低甲 | PT-16036 | T1604塔顶压力测量 | 压力变送器 | C | 3051GP4A2B21AB41M5S1HR5 | 罗斯蒙特 | 0-0.4 | ASME B16.5 2"RF CL150 | ±0.2% | 24VDC | 4~20mA |  | 7882806 | DCS控制仪表
22 | 低甲 | PT-16041 | E1614出口压力测量 | 压力变送器 | C | 3051GP4A2B21AB41M5S1HR5 | 罗斯蒙特 | 0-0.25 | ASME B16.5 2"RF CL150 | ±0.2% | 24VDC | 4~20mA |  | 7882808 | DCS控制仪表
23 | 低甲 | PT-16048 | T1601塔顶压力测量 | 压力变送器 | C | 3051GP4A2B21AB41M5S1HR5 | 罗斯蒙特 | 0-10 | ASME B16.5 2"RF CL150 | ±0.2% | 24VDC | 4~20mA |  | 7882809 | DCS控制仪表
24 | 低甲 | PT-16056 | T1605塔顶压力测量 | 压力变送器 | C | 3051GP4A2B21AB41M5S1HR5 | 罗斯蒙特 | 0-0.6 | ASME B16.5 2"RF CL150 | ±0.2% | 24VDC | 4~20mA |  | 7882810 | DCS显示仪表
25 | 低甲 | PT-16059 | 进界区蒸汽压力测量 | 压力变送器 | C | 3051GP4A2B21AB41M5S1HR5 | 罗斯蒙特 | 0-1.0 | ASME B16.5 2"RF CL150 | ±0.2% | 24VDC | 4~20mA |  | 7882813 | DCS显示仪表
26 | 低甲 | PT-16061 | 进界区循环水压力测量 | 压力变送器 | C | 3051GP4A2B21AB41M5S1HR5 | 罗斯蒙特 | 0-1.0 | ASME B16.5 2"RF CL150 | ±0.2% | 24VDC | 4~20mA |  | 7882814 | DCS显示仪表
27 | 低甲 | PT-16066 | E1602出口压力测量 | 压力变送器 | C | 3051GP4A2B21AB41M5S1HR5 | 罗斯蒙特 | 0-10 | ASME B16.5 2"RF CL600 | ±0.2% | 24VDC | 4~20mA |  | 7882617 | DCS显示仪表
28 | 低甲 | PT-16074 | V1608出口压力测量 | 压力变送器 | C | 3051GP4A2B21AB41M5S1HR5 | 罗斯蒙特 | 0-1.0 | ASME B16.5 2"RF CL150 | ±0.2% | 24VDC | 4~20mA |  | 7882818 | DCS控制仪表
29 | 低甲 | PT-16075 | E1601出口富氢气压力测量 | 压力变送器 | C | 3051GP4A2B21AB41M5S1HR5 | 罗斯蒙特 | 0-6 | ASME B16.5 2"RF CL150 | ±0.2% | 24VDC | 4~20mA |  | 7882820 | DCS控制仪表
30 | 低甲 | PT-16111 | E1621入口甲醇合成变换气压力测量 | 压力变送器 | C | 3051GP4A2B21AB41M5S1HR5 | 罗斯蒙特 | 0-10 | ASME B16.5 2"RF CL600 | ±0.2% | 24VDC | 4~20mA |  | 7882821 | DCS显示仪表
31 | 低甲 | PT-16112 | E1621出口合成气压力测量 | 压力变送器 | C | 3051GP4A2B21AB41M5S1HR5 | 罗斯蒙特 | 0-10 | ASME B16.5 2"RF CL600 | ±0.2% | 24VDC | 4~20mA |  | 7882822 | DCS控制仪表
32 | 低甲 | PT-16117 | T1602塔顶压力测量 | 压力变送器 | C | 3051GP4A2B21AB41M5S1HR5 | 罗斯蒙特 | 0-10 | ASME B16.5 2"RF CL600 | ±0.2% | 24VDC | 4~20mA |  | 7882823 | DCS显示仪表
33 | 低甲 | PT-16122 | V1607出口闪蒸气压力测量 | 压力变送器 | C | 3051GP4A2B21AB41M5S1HR5 | 罗斯蒙特 | 0-0.6 | ASME B16.5 2"RF CL150 | ±0.2% | 24VDC | 4~20mA |  | 7882824 | DCS控制仪表
34 | 低甲 | PT-16003 | E1601出口尾气压力测量 | 压力变送器 | C | 3051GP4A2B21AB41M5S1HR5 | 罗斯蒙特 | 0-0.1 | ASME B16.5 2"RF CL150 | ±0.2% | 24VDC | 4~20mA |  | 7882826 | DCS显示仪表
35 | 低甲 | PT-16034 | V1604压力测量 | 压力变送器 | C | 3051GP4A2B21AB41M5S1HR5 | 罗斯蒙特 | 0-0.1 | ASME B16.5 2"RF CL150 | ±0.2% | 24VDC | 4~20mA |  | 7882827 | DCS控制仪表
36 | 低甲 | PT-16113 | E1621出口尾气压力测量 | 压力变送器 | C | 3051GP4A2B21AB41M5S1HR5 | 罗斯蒙特 | 0-0.1 | ASME B16.5 2"RF CL150 | ±0.2% | 24VDC | 4~20mA |  | 7882828 | DCS显示仪表
37 | 低甲 | PT-16501 | 一级进气压力中控室显示、低报警 | 压力变送器 | C | 变送器：EJA530E-JCS4N-017DL/NS21/0-2.5MPa/机1/2NPT电1/2NPT/iaⅡCT4 二阀组：CV1G-2NE3L | EJA | 0-2.5 | 1/2NPT(F) | ±0.055％ | 24VDC | 4~20mA |  | S4U302539 | SIS联锁仪表
38 | 低甲 | PT-16502 | 一级排气压力中控室显示、高报警 | 压力变送器 | C | 变送器：EJA530E-JCS4N-017DL/NS21/0-6.0MPa/机1/2NPT电1/2NPT/iaⅡCT4 二阀组：CV1G-2NE3L | EJA | 0～6.0 | 1/2NPT(F) | ±0.055％ | 24VDC | 4~20mA |  | S4U302542 | SIS联锁仪表
39 | 低甲 | PT-16503 | 二级进气压力中控室显示 | 压力变送器 | C |  | EJA | 0～6.0 | 1/2NPT(F) | ±0.055％ | 24VDC | 4~20mA |  | S4U302541 | SIS联锁仪表
40 | 低甲 | PT-16504 | 二级排气压力中控室显示、高报警 | 压力变送器 | C | EJA530E-JCS4N-017DL/NS21/0-10.0MPa/机1/2NPT电1/2NPT/iaⅡCT4 二阀组：CV1G-2NE3L | EJA | 0～10.0 | 1/2NPT(F) | ±0.055％ | 24VDC | 4~20mA |  | S4U302542 | SIS联锁仪表
41 | 低甲 | PT-16505 | 供油总管压力中控室显示、高报警停辅油泵，开机条件 | 压力变送器 | C | 变送器：EJA530E-JBS4N-017DL/NS21/0-1.0MPa/机1/2NPT电1/2NPT/iaⅡCT4 二阀组：CV1G-2NE3L | EJA | 0～1.0 | 1/2NPT(F) | ±0.055％ | 24VDC | 4~20mA |  | S4U302543 | SIS联锁仪表
42 | 低甲 | PT-16506 | 供油总管压力低低联锁(三取二) | 压力变送器 | C | 变送器：EJA530E-JBS4N-017DL/NS21/0-1.0MPa/机1/2NPT电1/2NPT/iaⅡCT4 二阀组：CV1G-2NE3L | EJA | 0～1.0 | 1/2NPT(F) | ±0.055％ | 24VDC | 4~20mA |  | S4U302544 | SIS联锁仪表
43 | 低甲 | PT-16507 |  | 压力变送器 | C |  | EJA | 0～1.0 | 1/2NPT(F) | ±0.055％ | 24VDC | 4~20mA |  | S4U302545 | SIS联锁仪表
44 | 低甲 | PT-16508 |  | 压力变送器 | C |  | EJA | 0～1.0 | 1/2NPT(F) | ±0.055％ | 24VDC | 4~20mA |  | S4U302546 | SIS联锁仪表
45 | 低甲 | PDT-16501 | 油过滤器压差中控室显示、高报警 | 压力变送器 | C | 油站带 | EJA | 0～0.25 | 1/2NPT(F) | ±0.055％ | 24VDC | 4~20mA |  | S4U302547 | DCS显示仪表
46 | 低甲 | PDT-16006 | T1601压差测量 | 压力变送器 | C | 3051DP2A22A1AB4I1M5HR5 | 罗斯蒙特 | 0-0.04 | 1/2NPT(F) | ±0.055％ | 24VDC | 4~20mA |  | 7882830 | DCS显示仪表
47 | 低甲 | PDT-16016 | T1603压差测量 | 压力变送器 | C | 3051DP2A22A1AB4I1M5HR5 | 罗斯蒙特 | 0-0.025 | 1/2NPT(F) | ±0.055％ | 24VDC | 4~20mA |  | 7882831 | DCS显示仪表
48 | 低甲 | PDT-16018 | T1607压差测量 | 压力变送器 | C | 3051DP2A22A1AB4I1M5HR5 | 罗斯蒙特 | 0-0.025 | 1/2NPT(F) | ±0.055％ | 24VDC | 4~20mA |  | 7882832 | DCS显示仪表
49 | 低甲 | PDT-16026A | S1602A压差测量 | 压力变送器 | C | 3051DP2A22A1AB4I1M5HR5 | 罗斯蒙特 | 0-0.16 | 1/2NPT(F) | ±0.055％ | 24VDC | 4~20mA |  | 7882833 | DCS显示仪表
50 | 低甲 | PDT-16026B | S1602B压差测量 | 压力变送器 | C | 3051DP2A22A1AB4I1M5HR5 | 罗斯蒙特 | 0-0.16 | 1/2NPT(F) | ±0.055％ | 24VDC | 4~20mA |  | 7882834 | DCS显示仪表
51 | 低甲 | PDT-16027 | P1604A入口过滤器压差测量 | 压力变送器 | C | 3051DP2A22A1AB4I1M5HR5 | 罗斯蒙特 | 0-0.025 | 1/2NPT(F) | ±0.055％ | 24VDC | 4~20mA |  | 7882835 | DCS显示仪表
52 | 低甲 | PDT-16032 | P1604B入口过滤器压差测量 | 压力变送器 | C | 3051DP2A22A1AB4I1M5HR5 | 罗斯蒙特 | 0-0.025 | 1/2NPT(F) | ±0.055％ | 24VDC | 4~20mA |  | 7882836 | DCS显示仪表
53 | 低甲 | PDT-16035 | T1604压差测量 | 压力变送器 | C | 3051DP2A22A1AB4I1M5HR5 | 罗斯蒙特 | 0-0.025 | 1/2NPT(F) | ±0.055％ | 24VDC | 4~20mA |  | 7882837 | DCS显示仪表
54 | 低甲 | PDT-16046A | S1601A压差测量 | 压力变送器 | C | 3051DP2A22A1AB4I1M5HR5 | 罗斯蒙特 | 0-0.16 | 1/2NPT(F) | ±0.055％ | 24VDC | 4~20mA |  | 7882838 | DCS显示仪表
55 | 低甲 | PDT-16046B | S1601B压差测量 | 压力变送器 | C | 3051DP2A22A1AB4I1M5HR5 | 罗斯蒙特 | 0-0.16 | 1/2NPT(F) | ±0.055％ | 24VDC | 4~20mA |  | 7882839 | DCS显示仪表
56 | 低甲 | PDT-16072 | T1606压差测量 | 压力变送器 | C | 3051DP2A22A1AB4I1M5HR5 | 罗斯蒙特 | 0-0.025 | 1/2NPT(F) | ±0.055％ | 24VDC | 4~20mA |  | 7882840 | DCS显示仪表
57 | 低甲 | PDT-16116 | T1602压差测量 | 压力变送器 | C | 3051DP2A22A1AB4I1M5HR5 | 罗斯蒙特 | 0-0.025 | 1/2NPT(F) | ±0.055％ | 24VDC | 4~20mA |  | 7882841 | DCS显示仪表
58 | 低甲 | PDT-16129 | T1605压差测量 | 压力变送器 | C | 3051DP2A22A1AB4I1M5HR5 | 罗斯蒙特 | 0-0.025 | 1/2NPT(F) | ±0.055％ | 24VDC | 4~20mA |  | 7882842 | DCS显示仪表
59 | 变换 | PDT-15012 | T1503塔提液段填料压差测量 | 压力变送器 | C | 3051DP2A22A1AB4I1M5S2HR5 | 罗斯蒙特 | 0-0.04 | 1/2NPT(F) | ±0.055％ | 24VDC | 4~20mA |  | 7882843 | DCS显示仪表
60 | 变换 | PDT-15003 | 第一变换炉进出口压差 | 压力变送器 | C | 3051DP2A22A2AB4M5IP2HR5 | 罗斯蒙特 | 0-0.16 | 1/2NPT(F) | ±0.055％ | 24VDC | 4~20mA |  | 7882844 | DCS联锁仪表
61 | 变换 | PDT-15005 | 第二变换炉进出口压差 | 压力变送器 | C | 3051DP2A22A2AB4M5IP2HR5 | 罗斯蒙特 | 0-0.1 | 1/2NPT(F) | ±0.055％ | 24VDC | 4~20mA |  | 7882845 | DCS显示仪表
62 | 低甲 | PT-16201A | P1601A虹吸罐压力测量 | 压力变送器 | C | EJA GYJ17.1224X | EJA | 0-0.2 | 1/2NPT(F) | ±0.055％ | 24VDC | 4~20mA |  | S4U512991 | DCS显示仪表
63 | 低甲 | PT-16201B | P1601A虹吸罐压力测量 | 压力变送器 | C | EJA GYJ17.1224X | EJA | 0-0.2 | 1/2NPT(F) | ±0.055％ | 24VDC | 4~20mA |  | S4U512992 | DCS显示仪表
64 | 低甲 | PT-16202A | P1602A虹吸罐压力测量 | 压力变送器 | C | EJA GYJ17.1224X | EJA | 0-0.2 | 1/2NPT(F) | ±0.055％ | 24VDC | 4~20mA |  | S4U512993 | DCS显示仪表
65 | 低甲 | PT-16202B | P1602B虹吸罐压力测量 | 压力变送器 | C | EJA GYJ17.1224X | EJA | 0-0.2 | 1/2NPT(F) | ±0.055％ | 24VDC | 4~20mA |  | S4U512994 | DCS显示仪表
66 | 低甲 | PT-16203A1 | P1603A驱动端虹吸罐压力测量 | 压力变送器 | C | EJA GYJ17.1224X | EJA | 0-0.2 | 1/2NPT(F) | ±0.055％ | 24VDC | 4~20mA |  | S4U512995 | DCS显示仪表
67 | 低甲 | PT-16203A2 | P1603A非驱动端虹吸罐压力测量 | 压力变送器 | C | EJA GYJ17.1224X | EJA | 0-0.2 | 1/2NPT(F) | ±0.055％ | 24VDC | 4~20mA |  | S4U512996 | DCS显示仪表
68 | 低甲 | PT-16203B1 | P1603B驱动端虹吸罐压力测量 | 压力变送器 | C | EJA GYJ17.1224X | EJA | 0-0.2 | 1/2NPT(F) | ±0.055％ | 24VDC | 4~20mA |  | S4U512997 | DCS显示仪表
69 | 低甲 | PT-16203B2 | P1603B非驱动端虹吸罐压力测量 | 压力变送器 | C | EJA GYJ17.1224X | EJA | 0-0.2 | 1/2NPT(F) | ±0.055％ | 24VDC | 4~20mA |  | S4U512998 | DCS显示仪表
70 | 低甲 | PT-16204A1 | P1604A驱动端虹吸罐压力测量 | 压力变送器 | C | EJA GYJ17.1224X | EJA | 0-0.2 | 1/2NPT(F) | ±0.055％ | 24VDC | 4~20mA |  | S4U512999 | DCS显示仪表
71 | 低甲 | PT-16204A2 | P1604A非驱动端虹吸罐压力测量 | 压力变送器 | C | EJA GYJ17.1224X | EJA | 0-0.2 | 1/2NPT(F) | ±0.055％ | 24VDC | 4~20mA |  | S4U513000 | DCS显示仪表
72 | 低甲 | PT-16204B1 | P1604B驱动端虹吸罐压力测量 | 压力变送器 | C | EJA GYJ17.1224X | EJA | 0-0.2 | 1/2NPT(F) | ±0.055％ | 24VDC | 4~20mA |  | S4U513001 | DCS显示仪表
73 | 低甲 | PT-16204B2 | P1604B非驱动端虹吸罐压力测量 | 压力变送器 | C | EJA GYJ17.1224X | EJA | 0-0.2 | 1/2NPT(F) | ±0.055％ | 24VDC | 4~20mA |  | S4U513002 | DCS显示仪表
74 | 低甲 | PT-16205A | P1605A虹吸罐压力测量 | 压力变送器 | C | EJA GYJ17.1224X | EJA | 0-0.2 | 1/2NPT(F) | ±0.055％ | 24VDC | 4~20mA |  | S4U513003 | DCS显示仪表
75 | 低甲 | PT-16205B | P1605B虹吸罐压力测量 | 压力变送器 | C | EJA GYJ17.1224X | EJA | 0-0.2 | 1/2NPT(F) | ±0.055％ | 24VDC | 4~20mA |  | S4U513004 | DCS显示仪表
76 | 低甲 | PT-16206A | P1606A虹吸罐压力测量 | 压力变送器 | C | EJA GYJ17.1224X | EJA | 0-0.2 | 1/2NPT(F) | ±0.055％ | 24VDC | 4~20mA |  | S4U513005 | DCS显示仪表
77 | 低甲 | PT-16206B | P1606B虹吸罐压力测量 | 压力变送器 | C | EJA GYJ17.1224X | EJA | 0-0.2 | 1/2NPT(F) | ±0.055％ | 24VDC | 4~20mA |  | S4U513006 | DCS显示仪表
78 | 低甲 | PT-16207A | P1607A虹吸罐压力测量 | 压力变送器 | C | EJA GYJ17.1224X | EJA | 0-0.2 | 1/2NPT(F) | ±0.055％ | 24VDC | 4~20mA |  | S4U513007 | DCS显示仪表
79 | 低甲 | PT-16207B | P1607B虹吸罐压力测量 | 压力变送器 | C | EJA GYJ17.1224X | EJA | 0-0.2 | 1/2NPT(F) | ±0.055％ | 24VDC | 4~20mA |  | S4U513008 | DCS显示仪表
80 | 低甲 | PT-16208A1 | P1608A驱动端虹吸罐压力测量 | 压力变送器 | C | EJA GYJ17.1224X | EJA | 0-0.2 | 1/2NPT(F) | ±0.055％ | 24VDC | 4~20mA |  | S4U513009 | DCS显示仪表
81 | 低甲 | PT-16208A2 | P1608A非驱动端虹吸罐压力测量 | 压力变送器 | C | EJA GYJ17.1224X | EJA | 0-0.2 | 1/2NPT(F) | ±0.055％ | 24VDC | 4~20mA |  | S4U513010 | DCS显示仪表
82 | 低甲 | PT-16208B1 | P1608B驱动端虹吸罐压力测量 | 压力变送器 | C | EJA GYJ17.1224X | EJA | 0-0.2 | 1/2NPT(F) | ±0.055％ | 24VDC | 4~20mA |  | S4U513011 | DCS显示仪表
83 | 低甲 | PT-16208B2 | P1608B非驱动端虹吸罐压力测量 | 压力变送器 | C | EJA GYJ17.1224X | EJA | 0-0.2 | 1/2NPT(F) | ±0.055％ | 24VDC | 4~20mA |  | S4U513012 | DCS显示仪表
84 | 低甲 | PT-16209A1 | P1609A驱动端虹吸罐压力测量 | 压力变送器 | C | EJA GYJ17.1224X | EJA | 0-0.2 | 1/2NPT(F) | ±0.055％ | 24VDC | 4~20mA |  | S4U513013 | DCS显示仪表
85 | 低甲 | PT-16209A2 | P1609A非驱动端虹吸罐压力测量 | 压力变送器 | C | EJA GYJ17.1224X | EJA | 0-0.2 | 1/2NPT(F) | ±0.055％ | 24VDC | 4~20mA |  | S4U513014 | DCS显示仪表
86 | 低甲 | PT-16209B1 | P1609B驱动端虹吸罐压力测量 | 压力变送器 | C | EJA GYJ17.1224X | EJA | 0-0.2 | 1/2NPT(F) | ±0.055％ | 24VDC | 4~20mA |  | S4U513015 | DCS显示仪表
87 | 低甲 | PT-16209B2 | P1609B非驱动端虹吸罐压力测量 | 压力变送器 | C | EJA GYJ17.1224X | EJA | 0-0.2 | 1/2NPT(F) | ±0.055％ | 24VDC | 4~20mA |  | S4U513016 | DCS显示仪表
88 | 低甲 | PT-16062 | V1609罐压力 | 压力变送器 | C | EJA 530E | EJA | 0-0.2 | 1/2NPT(F) | ±0.055％ | 24VDC | 4~20mA |  | S4U513866 | DCS显示仪表

## 远传流量
序号 | 装置名称 | 位号 | 安装位置及用途 | 设备名称 | 设备等级 | 变送器型号 | 规格型号 | 生产厂家 | 量程Kpa | 测量范围Kpa | 工艺介质 |  |  | 连接方式及规格 | 精度 | 是否伴热 | 是否 联锁 | 联锁 设定值 | 出厂编号 | 是否联锁 | 备注
[11 empty] | 介质 名称 | 设计 温度℃ | 设计压力MPa
1 | 变换 | FT-15005 | 1#低压蒸汽发生器E1504出口蒸汽流量测量 | 涡街流量计 | C | / | DY-250-EALBA2-2D/SCT/NS1/SH/QIC | 横河 | / | 0~50000Kg/h | 蒸汽 | 290 | 1.4 | 10" RF | ±1.6% |  |  |  | DY1810211 | DCS控制仪表
2 | 变换 | FT-15008 | 3#低压蒸汽发生器E1508出口蒸汽流量测量 | 涡街流量计 | C | / | DY-300-EALBA2-2D/SCT/QIC/NS1/SH | 横河 | / | 0~50000Kg/h | 蒸汽 | 290 | 1.4 | 12" RF | ±1.6% |  |  |  | DY1810210 | DCS控制仪表
3 | 变换 | FT-15009 | 4#低压蒸汽发生器E1509出口蒸汽流量测量 | 涡街流量计 | C | / | DY-250-EALBA2-2D/SCT/NS1/SH/QIC | 横河 | / | 0~20000Kg/h | 蒸汽 | 250 | 0.7 | 10" RF | ±1.6% |  |  |  | DY1810214 | DCS控制仪表
4 | 变换 | FT-15010 | 1#洗氨塔T1501冷密封水流量测量 | 涡街流量计 | C | / | DY-040-EALBA5-2D/SCT/NS1/SH/QIC | 横河 | / | 0~5m3/h | 冷密封水 | 70 | 10 | 1-1/2" RF | ±1.6% |  |  |  | DY1810215 | DCS联锁仪表
5 | 变换 | FT-15011 | 2#洗氨塔T1502冷密封水流量测量 | 涡街流量计 | C | / | DY-040-EALBA5-2D/SCT/NS1/SH/QIC | 横河 | / | 0~5m3/h | 冷密封水 | 70 | 10 | 1-1/2" RF | ±1.6% |  |  |  | DY1810216 | DCS联锁仪表
6 | 变换 | FT-15012 | 汽提塔T1503进口低压蒸汽流量测量 | 涡街流量计 | C | / | DY-150-EALBA1-2D/SCT/NS1/SH/QIC | 横河 | / | 0~6000Kg/h | 蒸汽 | 250 | 0.7 | 6" RF | ±1.6% |  |  |  | DY1810218 | DCS控制仪表
7 | 变换 | FT-15017 | 2#脱盐水预热器E1517出口脱盐水流量测量 | 涡街流量计 | C | / | DY-200-EALBA1-2D/SCT/NS1/QIC | 横河 | / | 0~400m3/h | 脱盐水 | 120 | 1 | 10" RF | ±1.6% |  |  |  | DY1810219 | DCS控制仪表
8 | 变换 | FT-15020 | 锅炉水预热器E1511出口锅炉水流量测量 | 涡街流量计 | C | / | DY-150-EALBA2-2D/SCT/NS1/QIC | 横河 | / | 0~150m3/h | 锅炉水 | 180 | 3 | 6" RF | ±1.6% |  |  |  | DY1810217 | DCS联锁仪表
9 | 变换 | FT-15021 | 1#脱盐水预热器E1506出口脱盐水流量测量 | 涡街流量计 | C | / | DY-200-EALBA2-2D/SCT/NS1/QIC | 横河 | / | 0~350m3/h | 脱盐水 | 180 | 2 | 10" RF | ±1.6% |  |  |  | DY1810213 | DCS联锁仪表
10 | 变换 | FT-15001 | 升温硫化用低压氮气流量测量 | 一体化孔板流量计 | C | 3051DP2A22A1AB4I1M5HR5 | LGDF150#/8"-YT | 银川融神威 | / | 0~15000Nm3/h | 低压氮气 | 60 | 1 | ASME B 16.5 CL150 8" RF | ±1.0% |  |  |  | 1808243 | DCS控制仪表
11 | 变换 | FT-15002 | 去未变换线粗煤气流量测量 | 一体化孔板流量计 | C | 3051DP2A22A1AB4I1M5HR5 | LGDF600#/14"-YT | 银川融神威 | / | 0~160000Nm3/h | 粗煤气 | 280 | 6.9 | ASME B 16.5 CL600 14" R | ±1.0% |  |  |  | 1808244 | DCS控制仪表
12 | 变换 | FT-15007 | 升温硫化用中压氮气流量测量 | 一体化孔板流量计 | C | 3051DP2A22A1AB4I1M5HR5 | LGDF300#/4"-YT | 银川融神威 | / | 0~5000Nm3/h | 中压氮气 | 60 | 3 | ASME B 16.5 CL300 4" RF | ±1.0% |  |  |  | 1808245 | DCS控制仪表
13 | 变换 | FT-15014 | 中压蒸汽发生器E1503进口锅炉给水流量测量 | 一体化孔板流量计 | C | 3051DP2A22A1AB4I1M5HR5 | LGDF600#/3"-YT | 银川融神威 | / | 0~25m3/h | 锅炉给水 | 144 | 7.5 | ASME B 16.5 CL600 3" R | ±1.0% |  |  |  | 1808240 | DCS控制仪表
14 | 变换 | FT-15019 | 高温凝液泵P1501A/B出口流量测量 | 一体化孔板流量计 | C | 3051DP2A22A1AB4I1M5HR5 | LGDF900#/8"-YT | 银川融神威 | / | 0~200m3/h | 高温凝液 | 240 | 9.1 | ASME B 16.5 CL900 8" RF | ±1.0% |  |  |  | 1808241 | DCS控制仪表
15 | 变换 | FT-15022 | 1#洗氨塔T1501出口制氢变换气流量测量 | 一体化孔板流量计 | C | 3051DP2A22A1AB4I1M5HR5 | LGDF600#/12"-YT | 银川融神威 | / | 0~120000Nm3/h | 变换气 | 120 | 6.7 | ASME B 16.5 CL600 12" RF | ±1.0% |  |  |  | 1808242 | DCS联锁仪表
16 | 变换 | FT-15006 | 2#低压蒸汽发生器E1505出口蒸汽流量测量 | 一体化均速流量计管 | C | 3051DP2A22A1AB4I1M5HR5 | LNNLR150#/18"-YT | 银川融神威 | / | 0~50000 Kg/h | 蒸汽 | 250 | 0.7 | ASME B 16.5 CL150 1-1/2" RF | ±1.0% |  |  |  | 1808257 | DCS控制仪表
17 | 变换 | FT-15013 | 原料气预热器E1501进口粗煤气流量测量 | 一体化均速流量计管 | C | 3051DP2A22A1AB4I1M5HR5 | LNNLR600#/20"-YT | 银川融神威 | / | 0~300000 m3/h | 粗煤气 | 285 | 6.9 | ASME B 16.5 CL600 1-1/2" RF | ±1.0% |  |  |  | 1808258 | DCS显示仪表
18 | 变换 | FE-15003 | 中压蒸汽过热器E1502出口过热蒸汽流量测量 | 喷嘴节流装置 | C | 3051DP2A22A1AB4I1M5HR5 | LGPJH600#/6" | 银川融神威 | / | 0~22000Kg/h | 蒸汽 | 455 | 4.2 | ASME B 16.5 CL600 4" RF | ±1.0% |  |  |  | 1808255 | DCS控制仪表
19 | 变换 | FE-15004 | 中压蒸汽发生器E1503出口蒸汽流量测量 | 喷嘴节流装置 | C | 3051DP2A22A1AB4I1M5HR5 | LGPJH600#/4" | 银川融神威 | / | 0~22000Kg/h | 蒸汽 | 280 | 4.2 | ASME B 16.5 CL600 4" RF | ±1.0% |  |  |  | 1808256 | DCS控制仪表
20 | 低甲 | FT-16061 | 甲醇排放总管吹扫氮气流量测量 | 转子流量计 | C | / | H250/RRL/M40/ESK4/EXI/N1 | 克罗尼 | / | 0~20Nm3/h | 低压氮气 | 40 | 0.4 | ASME B 16.5 CL150 1" RF | ±1.0% |  |  |  | 721061726.001 | DCS控制仪表
21 | 低甲 | FT-16062 | 热火炬总管吹扫氮气流量测量 | 转子流量计 | C | / | H250/RR/M40/ESK4/EXI/N1 | 克罗尼 | / | 0~59Nm3/h | 低压氮气 | 40 | 0.4 | ASME B 16.5 CL150 1" RF | ±1.0% |  |  |  | 721061099.001 | DCS控制仪表
22 | 低甲 | FT-16063 | 冷火炬总管吹扫氮气流量测量 | 转子流量计 | C | / | H250/RR/M40/ESK4/EXI/N1 | 克罗尼 | / | 0~100Nm3/h | 低压氮气 | 40 | 0.4 | ASME B 16.5 CL150 1" RF | ±1.0% |  |  |  | 721061100.001 | DCS控制仪表
23 | 低甲 | FT-16071 | V1609低压氮气流量测量 | 转子流量计 | C | / | H250/RRL/M40/ESK4/EXI/N1 | 克罗尼 | / | 0~20Nm3/h | 低压氮气 | 40 | 0.42 | ASME B 16.5 CL150 1" RF | ±1.0% |  |  |  | 721061746.001 | DCS控制仪表
24 | 低甲 | FT-16072 | P16010出口流量测量 | 转子流量计 | C | / | H250/RRL/M40/ESK4/EXI/N1 | 克罗尼 | / | 0~28Nm3/h | 甲醇 | 75 | 0.7 | ASME B 16.5 CL150 3" RF | ±1.0% |  |  |  | 721061740.001 | DCS控制仪表
25 | 低甲 | FT-16002 | 喷淋甲醇流量测量 | 标准孔板 | C | 3051DP2A22A1AB4I1M5HR5 | LGBFK600#/1"-YT | 银川融神威 | / | 0~2.5m3/h | 甲醇 | 80 | 8 | ASME B 16.5 CL600 1" RF | ±1.0% |  |  |  | 1808174 | DCS控制仪表
26 | 低甲 | FT-16023 | P1605出口流量 | 标准孔板 | C | 3051DP2A22A1AB4I1M5HR5 | LGBFK150#/2"-YT | 银川融神威 | / | 0~4.5m3/h | 甲醇 | 130 | 1.4 | ASME B 16.5 CL150 2" RF | ±1.0% |  |  |  | 1808175 | DCS控制仪表
27 | 低甲 | FT-16029 | P1606出口流量 | 标准孔板 | C | 3051DP2A22A1AB4I1M5HR5 | LGBFK150#/2"-YT | 银川融神威 | / | 0~5m3/h | 含硫甲醇 | 80 | 1.4 | ASME B 16.5 CL150 2" RF | ±1.0% |  |  |  | 1808176 | DCS控制仪表
28 | 低甲 | FT-16032 | T1606入口脱盐水流量测量 | 标准孔板 | C | 3051DP2A22A1AB4I1M5HR5 | LGBFK150#/1-1/2"-YT | 银川融神威 | / | 0~5m3/h | 脱盐水 | 70 | 1.6 | ASME B 16.5 CL150 1-1/2" RF | ±1.0% |  |  |  | 1805177 | DCS控制仪表
29 | 低甲 | FT-16048 | P1605出口流量 | 标准孔板 | C | 3051DP2A22A1AB4I1M5HR5 | LGBFK150#/2"-YT | 银川融神威 | / | 0~5m3/h | 贫甲醇 | 130 | 1.4 | ASME B 16.5 CL600 2" RF | ±1.0% |  |  |  | 1808178 | DCS控制仪表
30 | 低甲 | FT-16052 | 喷淋甲醇流量测量 | 标准孔板 | C | 3051DP2A22A1AB4I1M5HR5 | LGBFK600#/1"-YT | 银川融神威 | / | 0~4m3/h | 甲醇 | 80 | 8 | ASME B 16.5 CL600 1" RF | ±1.0% |  |  |  | 1808179 | DCS控制仪表
31 | 低甲 | FT-16076 | 出界区废水流量测量 | 标准孔板 | C | 3051DP2A22A1AB4I1M5HR5 | LGBFK150#/1-1/2"-YT | 银川融神威 | / | 0~2m3/h | 废水 | 170 | 0.5 | ASME B 16.5 CL150 1-1/2" RF | ±1.0% |  |  |  | 1808180 | DCS控制仪表
32 | 低甲 | FE-16001 | 制氢变换气进界区流量测量 | 平衡流量计 | C | 3051DP2A22A1AB4I1M5HR5 | LGDJ600#/12" | 银川融神威 | / | 0~120000m3/h | 制氢变换气 | 80 | 3.4 | ASME B 16.5 CL600 12" RF | ±1.0% |  |  |  | 1808207 | DCS控制仪表
33 | 低甲 | FE-16003 | E1601出口富氢气流量 | 平衡流量计 | C | 3051DP2A22A1AB4I1M5HR5 | LGDJ600#/10" | 银川融神威 | / | 0~70000m3/h | 富氢气 | 60 | 3.74 | ASME B 16.5 CL600 10" RF | ±1.0% |  |  |  | 1808208 | DCS控制仪表
34 | 低甲 | FE-16007 | 循环甲醇进E1622流量测量 | 平衡流量计 | C | 3051DP2A22A1AB4I1M5HR5 | LGDJ300#/8" | 银川融神威 | / | 0~170m3/h | 含硫甲醇 | 80 | 1.4 | ASME B 16.5 CL300 8" RF | ±1.0% |  |  |  | 1808209 | DCS控制仪表
35 | 低甲 | FE-16010 | T1601塔贫甲醇测量 | 平衡流量计 | C | 3051DP2A22A1AB4I1M5HR5 | LGDJ600#/6" | 银川融神威 | / | 0~120m3/h | 贫甲醇 | 80 | 8 | ASME B 16.5 CL600 6" RF | ±1.0% |  |  |  | 1808210 | DCS控制仪表
36 | 低甲 | FE-16011 | T1602塔贫甲醇测量 | 平衡流量计 | C | 3051DP2A22A1AB4I1M5HR5 | LGDJ600#/8" | 银川融神威 | / | 0~160m3/h | 贫甲醇 | 80 | 8 | ASME B 16.5 CL600 8" RF | ±1.0% |  |  |  | 1808211 | DCS控制仪表
37 | 低甲 | FE-16015 | E1611入口低压蒸汽流量 | 平衡流量计 | C | 3051DP2A22A1AB4I1M5HR5 | LGDJ600#/12" | 银川融神威 | / | 0~13000KG/h | 蒸汽 | 180 | 0.8 | ASME B 16.5 CL600 12" RF | ±1.0% |  |  |  | 1808212 | DCS控制仪表
38 | 低甲 | FE-16022 | P1605出口流量 | 平衡流量计 | C | 3051DP2A22A1AB4I1M5HR5 | LGDJ150#/4" | 银川融神威 | / | 0~70m3/h | 贫甲醇 | 130 | 1.4 | ASME B 16.5 CL150 4" RF | ±1.0% |  |  |  | 1808213 | DCS控制仪表
39 | 低甲 | FE-16050 | 甲醇合成变换气进界区流量 | 平衡流量计 | C | 3051DP2A22A1AB4I1M5HR5 | LGDJ600#/14" | 银川融神威 | / | 0~14000Nm3/h | 甲醇合成变换气 | 80 | 6.4 | ASME B 16.5 CL600 14" RF | ±1.0% |  |  |  | 1808214 | DCS控制仪表
40 | 低甲 | FE-16051 | E1621出口合成气流量测量 | 平衡流量计 | C | 3051DP2A22A1AB4I1M5HR5 | LGDJ600#/10" | 银川融神威 | / | 0~90000Nm3/h | 合成气 | 80 | 6.4 | ASME B 16.5 CL600 10" RF | ±1.0% |  |  |  | 1808215 | DCS控制仪表
41 | 低甲 | FE-16077 | 入T1603气提氮流量 | 平衡流量计 | C | 3051DP2A22A1AB4I1M5HR5 | LGDJ150#/12" | 银川融神威 | / | 0~6000Nm3/h | 低压氮气 | 70 | 0.55 | ASME B 16.5 CL150 12" RF | ±1.0% |  |  |  | 1808216 | DCS控制仪表
42 | 低甲 | FT-16074 | T1606入口废水流量测量 | 电磁流量计 | C | / | OPT1FLUX4300C | 科隆 | / | 0~5m3/h | 废水 | 170 | 0.4 | ASME B 16.5 CL150 3" RF | ±0.3% |  |  |  | H18232345 | DCS控制仪表
43 | 变换 | FG-15001A | 高温凝液泵P1501A冷密封水流量就地指示 | 转子流量计 | C | / | H250/RR/M40 | 克罗尼 | / | 0-2.5KG/M3 | 冷密封水 | 40 | 8.3 | CL900 1" | ±1.6% |  |  |  | 721061292.001 | /
44 | 变换 | FG-15001B | 高温凝液泵P1501B冷密封水流量就地指示 | 转子流量计 | C | / | H250/RR/M40 | 克罗尼 | / | 0-2.5KG/M3 | 冷密封水 | 40 | 8.3 | CL900 1" | ±1.6% |  |  |  | 721061292.002 | /
45 | 变换 | FG-15003 | 取样分析A1A-15003低压氮气流量就地指示 | 转子流量计 | C | / | H250/RR/M40 | 克罗尼 | / | 0-25KG/M3 | 低压氮气 | 40 | 8.3 | CL150 3/4" | ±1.6% |  |  |  | 721061107.001 | /
46 | 低甲 | FT-16028 | 来自界区甲醇流量测量 | 质量流量计 | C | / | RCCT39-AH2A10D4SL/BG/NF1 | 横河 | / | 0-45000KG/M3 | 甲醇 | 80 | 0.5 | ASME B 16.5 CL150 2" RF | ±0.1% |  |  |  | D1UA00818 | DCS显示仪表
47 | 低甲 | FT-16005 | T1601下部回流流量测量 | 涡街流量计 | C | / | DY-150-NALBA4-2N/SCT/NS/QIC;DYA-E2D/SCT/NS1;DYC-1-10 | 横河 | / | 0~100m3/h | 甲醇 | -45/80 | 8 | ASME B 16.5 CL600 6" RF | ±0.75% |  |  |  | DY1810220 | DCS控制仪表
48 | 低甲 | FT-16009 | 半贫甲醇去T1601流量测量 | 涡街流量计 | C | / | DY100-NXXBA4-2N/LT/NS1/SCT;DYA-E2D/NS1/SCT;DYC-1-10 | 横河 | / | 0~70m3/h | 半贫甲醇 | -75/80 | 8 | ASME B 16.5 CL600 4" RF | ±1.0% |  |  |  | DY1810221 | DCS控制仪表
49 | 低甲 | FT-16012 | 半贫甲醇去T1602流量测量 | 涡街流量计 | C | / | DY080-NXXBA4-2N/NSI/SCT/LT;DYA-E2D/SCT;DYC-1-10 | 横河 | / | 0~30m3/h | 半贫甲醇 | -75/80 | 8 | ASME B 16.5 CL600 3" RF | ±1.0% |  |  |  | DY1810222 | DCS控制仪表
50 | 低甲 | FT-16018 | V1605气相去T1603塔流量测量 | 涡街流量计 | C | / | DY100-NXXBA4-2N/NSI/SCT/LT;DYA-E2D/SCT;DYC-1-10 | 横河 | / | 0~500Nm3/h | 酸性气 | -45/80 | 8 | ASME B 16.5 CL150 4" RF | ±1.0% |  |  |  | DY1810223 | DCS控制仪表
51 | 低甲 | FT-16019 | E1614出口去硫回收流量测量 | 涡街流量计 | C | / | DY150-EALBAI-2D/SCT/NS1/QIC | 横河 | / | 0~1000Nm3/h | 酸性气 | 80 | 0.5 | ASME B 16.5 CL150 6" RF | ±1.0% |  |  |  | DY1810224 | DCS控制仪表
52 | 低甲 | FT-16024 | E1615入口低压蒸汽流量测量 | 涡街流量计 | C | / | DY-150-NALBA1-2N/SCT/NS1/QIC;DYA-E2D/SCT/NS1;DYC-1-10 | 横河 | / | 0~7000KG/h | 饱和蒸汽 | 220 | 1.8 | ASME B 16.5 CL300 6" RF | ±1.0% |  |  |  | DY1810225 | DCS控制仪表
53 | 低甲 | FT-16053 | T1602下部回流流量测量 | 涡街流量计 | C | / | DY-150-NALBA4-2N/SCT/NS/QIC;DYA-E2D/SCT/NS1;DYC-1-10 | 横河 | / | 0~120m3/h | 甲醇 | -45/80 | 6.4 | ASME B 16.5 CL600 6" RF | ±0.75% |  |  |  | DY1810226 | DCS控制仪表
54 | 低甲 | FT-16066 | C1601出口流量测量 | 涡街流量计 | C | / | DY080-EALBA4-2D/SCT/NS1/QIC | 横河 | / | 0~4500Nm3/h | 循环气 | -75/80 | 6.8 | ASME B 16.5 CL600 3" RF | ±1.0% |  |  |  | DY1810227 | DCS控制仪表
55 | 低甲 | FT-16070 | 入T1607气体氮气流量测量 | 涡街流量计 | C | / | DY100-EALBA4-2D/SCT/NS1/QIC | 横河 | / | 0~1100m3/h | 低压氮气 | 70 | 0.55 | ASME B 16.5 CL150 4" RF | ±1.0% |  |  |  | DY1810230 | DCS控制仪表
56 | 变换 | FT-15030 | 进705界区循环水总管流量 | 超声波流量计 | C | / | DTFX1020C-EX-6-2/DT-C-1-N-600-10-1 | 上海迪纳声 | / | 0~1500m3/h | 循环水 | 30 | 0.45 | 在线打口 | ±0.5% |  |  |  | 182262 | DCS显示仪表
57 | 变换 | FT-15031 | 出705界区循环水总管流量 | 超声波流量计 | C | / | DTFX1020C-EX-6-2/DT-C-1-N-600-10-1 | 上海迪纳声 | / | 0~1500m3/h | 循环水 | 40 | 0.25 | 在线打口 | ±0.5% |  |  |  | 182263 | DCS显示仪表
58 | 低甲 | FT-16081 | 进界区新鲜水流量测量 | 电磁流量计 | C | / | OPT1FLUX4300C | 科隆 | / | 0~10m3/h | 新鲜水 | 40 | 0.4 | ASME B 16.5 CL150 2" RF | ±0.5% |  |  |  | H18232343 | DCS显示仪表
59 | 低甲 | FT-16082 | 进界区生活水流量测量 | 电磁流量计 | C | / | OPT1FLUX4300C | 科隆 | / | 0~1500m3/h | 生活水 | 40 | 0.4 | ASME B 16.5 CL150 2" RF | ±0.5% |  |  |  | H18232344 | DCS显示仪表
60 | 变换 | FT-15023 | 氢气配气流量 | 一体化孔板流量计 | C | 3051DP2A22A1AB4I1M5HR5 | LGDF600#/14"-YT | 银川融神威 | / | 0~120000m3/h | 氢气 | 30 | 5.2 | ASME B 16.5 CL600 14" RF | ±0.5% |  |  |  | 1808173 | DCS控制仪表

## 压缩机
序号 | 装置名称 | 位号 | 安装位置及用途 | 设备名称 | 设备等级 | 规格型号 | 生产厂家 | 量程mm | 连接方式及规格 | 数量 | 出厂编号 | 是否联锁 | 备注
1 | 低甲 | 706-VT-16501 | 机身振动SIS显示,高报警、高高联锁 | 振动变送器 | A | \ | 迈确 | 0-25mm/s | \ |  |  | SIS联锁仪表
2 | 低甲 | 706-VT-16502 | 机身振动SIS显示,高报警、高高联锁 | 振动变送器 | A | \ | 迈确 | 0-25mm/s | \ |  |  | SIS联锁仪表
3 | 低甲 | 706-ZT-16501 | 左列活塞杆下沉DCS显示、高报警 | 电涡流传感器系统 | A | 0.5-4.0mm | 迈确 | 0.5-4.0mm | \ |  |  | SIS联锁仪表
4 | 低甲 | 706-ZT-16502 | 右列活塞杆下沉DCS显示、高报警 | 电涡流传感器系统 | A | 0.5-4.0mm | 迈确 | 0.5-4.0mm | \ |  |  | SIS联锁仪表
5 | 低甲 | 706-ZS-16501 | 8077/1-11/AC500V/10A/IP55 | 限位开关 | B | 8077/1-11/AC500V/10A/IP55 | \ | \ | ¦M22x1.5 |  |  | SIS联锁仪表
6 | 低甲 | 706-CS-16501 | 电机吹扫装置EXPO带 | 压力开关 | B | 电机吹扫装置EXPO带 | \ | \ | \ |  |  | SIS联锁仪表
7 | 低甲 | 706-CS-16502 | 电机吹扫装置EXPO带 | 压力开关 | B | 电机吹扫装置EXPO带 | \ | \ | \ |  |  | SIS联锁仪表
8 | 低甲 | 706-KZ-16501 | BZK-10/2/dⅡCT4/IP65 | 开关 | B | BZK-10/2/dⅡCT4/IP65 | \ | \ | \ |  |  | SIS联锁仪表
9 | 低甲 | 706-KZ-16502 | BZK-10/2/dⅡCT4/IP65 | 开关 | B | BZK-10/2/dⅡCT4/IP65 | \ | \ | ¦G3/4 |  |  | SIS联锁仪表
10 | 低甲 | 706-SV-16501 | WSNF8327B102/DC24V/机1/4NPT电1/2NPT/dⅡCT4/IP65 | 电磁阀 | B | WSNF8327B102/DC24V/机1/4NPT电1/2NPT/dⅡCT4/IP65 | \ | \ | 1/4NPT¦1/2NPT |  |  | SIS联锁仪表
11 | 低甲 | 706-SV-16502 |  | 电磁阀 | B |  | \ | \ | 1/4NPT¦1/2NPT |  |  | SIS联锁仪表
12
13
14
15
16
17
18
19
20
21
22
23
24

## 开关
序号 | 装置名称 | 位号 | 安装位置及用途 | 设备名称 | 设备等级 | 规格型号 | 介质 名称 | 介质压力 MPa | 介质温度 ℃ | 量程 | 精度 | 设定值 | 连接方式及规格 | 插入深度mm | 输出信号 | 供电 | 接点 形式 | 接点 容量 | 制造厂 | 出厂编号 | 是否联锁 | 备注
1 | 低甲 | LS-16020 | V1607液位测量 | 音叉液位开关 | B | 7ML5747-2DA02-1BA0-ZY01+Y17 | 富甲醇 | 0.27 | -37.1 | / | / | / | ASME B16.5 2"RF CL150 | / | / | 220V(AC) | 干接点 | / | 西门子 | 44597554 | DCS联锁仪表
2 | 低甲 | LS-16036 | V1604液位测量 | 音叉液位开关 | B | 7ML5747-2DA02-1BA0-ZY01+Y17 | 贫甲醇 | 0.05 | 41.95 | / | / | / | ASME B16.5 2"RF CL150 | / | / | 220V(AC) | 干接点 | / | 西门子 | 44597555 | DCS联锁仪表
3 | 低甲 | LS-16037 | V1604液位测量 | 音叉液位开关 | B | 7ML5747-2DA02-1BA0-ZY01+Y17 | 贫甲醇 | 0.05 | 41.95 | / | / | / | ASME B16.5 2"RF CL150 | / | / | 220V(AC) | 干接点 | / | 西门子 | 44597556 | DCS联锁仪表
4 | 低甲 | LS-16043 | V1606液位测量 | 音叉液位开关 | B | 7ML5747-2DA02-1BA0-ZY01+Y17 | 含硫甲醇 | 0.25 | 41.8 | / | / | / | ASME B16.5 2"RF CL150 | / | / | 220V(AC) | 干接点 | / | 西门子 | 44597557 | DCS联锁仪表
5 | 低甲 | LS-16055 | V1609液位测量 | 音叉液位开关 | B | 7ML5747-2DA02-1BA0-ZY01+Y17 | 含硫甲醇 | 0.25 | -170 | / | / | / | ASME B16.5 2"RF CL150 | / | / | 220V(AC) | 干接点 | / | 西门子 | 44597558 | DCS联锁仪表
6 | 低甲 | LS-16075 | V1602液位测量 | 音叉液位开关 | B | 7ML5747-2DA02-1BA0-ZY01+Y17 | 含硫甲醇 | 1.5 | -34.36 | / | / | / | ASME B16.5 2"RF CL150 | / | / | 220V(AC) | 干接点 | / | 西门子 | 44597559 | DCS联锁仪表
7 | 低甲 | LS-16076 | V1603液位测量 | 音叉液位开关 | B | 7ML5747-2DA02-1BA0-ZY01+Y17 | 无硫甲醇 | 1.5 | -34.56 | / | / | / | ASME B16.5 2"RF CL150 | / | / | 220V(AC) | 干接点 | / | 西门子 | 44597560 | DCS联锁仪表
8 | 低甲 | LZS-16015 | V1602液位测量 | 音叉液位开关 | B | 7ML5747-2DA02-1BA0-ZC20+Y01+Y17 | 无硫甲醇 | 1.5 | -34.36 | / | / | / | ASME B16.5 2"RF CL150 | / | / | 220V(AC) | 干接点 | / | 西门子 | 44597561 | DCS联锁仪表

## 切断阀
序号 | 装置名称 | 位号 | 名称 | 设备等级 | 型号规格 | 生产厂家 | 安装位置及用途 | 工艺条件 |  |  |  | 阀体 |  |  |  |  | 阀内件 |  |  |  |  | 执行机构 | [10 empty] | 手轮机构 | 出厂编号 | 是否联锁仪表 | 备注
[8 empty] | 介质 名称 | 设计 温度℃ | 阀前压 力Mpa | 阀后压 力Mpa | 阀座 直径 | 公称 通径 | 连接方式 及规格 | 阀体 材质 | 阀座 序列号 | 阀芯 材质 | 阀座 材质 | 阀杆 材质 | 流量 特性 | 泄露 等级 | Cv值 | 形式 | 型号 规格 | 厂家 | 作用 形式 | 行程 | 弹簧 范围 | 气源 压力 | 故障 位置 | 关阀 时间 | 开阀 时间
1 | 变换 | XV-15001 | 调节机构 | B | 10''QP647Y | 上海宏盛 | 变换器放空遥控切断阀 | 闪蒸气 | 70/240 | 5.6 | 5.55 | / | 250 | 10" ANSI 600 RF ASME B16.6 | / | / | F316L | 17-4PH | / | / | Ⅵ | / | 气动活塞式 | SY01F30-500DA LT | 上海宏盛 | 气开式 | 90° | / | 0.4 | FC |  |  |  | C-A181106013E | DCS联锁仪表
|  |  | 执行机构 |  | SY01F30-500DA LT | 艾川格
|  |  | 电磁阀 |  | WSNF8327B112 | ASCO
|  |  | 阀位开关 |  | TXP-E20GNPM | TOPWORX
|  |  | 减压阀 |  | 342A8203/342A8201 | NORGREN
2 | 变换 | XV-15002 | 调节机构 | B | 6''QP647Y | 上海宏盛 | 2#洗氨塔出口为变换气遥控阀 | 未变换气 | 70/240 | 6 | 5.95 | / | 150 | 6" ANSI 600 RF ASME B16.6 | / | / | F316L | 17-4PH | / | / | Ⅵ | / | 气动活塞式 | SY01F30-500DA LT | 上海宏盛 | 气开式 | 90° | / | 0.4 | FC |  |  |  | C-A181106050C | DCS联锁仪表
|  |  | 执行机构 |  | SY01F30-500DA LT | 艾川格
|  |  | 电磁阀 |  | WSNF8327B112 | ASCO
|  |  | 阀位开关 |  | TXP-E20GNPM | TOPWORX
|  |  | 减压阀 |  | 342A8203/342A8201 | NORGREN
3 | 变换 | XV-15003 | 调节机构 | C | 3''QP647Y | 上海宏盛 | 出口气遥控阀 | 闪蒸气 | 70/240 | 5.4 | 5.35 | / | 80 | 3" ANSI 600 RF ASME B16.6 | / | / | F316L | 17-4PH | / | / | Ⅵ | / | 气动活塞式 | SY01F30-500DA LT | 上海宏盛 | 气开式 | 90° | / | 0.4 | FC |  |  |  | C-A181106051C | DCS联锁仪表
|  |  | 执行机构 |  | SY01F30-500DA LT | 艾川格
|  |  | 电磁阀 |  | WSNF8327B112 | ASCO
|  |  | 阀位开关 |  | TXP-E20GNPM | TOPWORX
|  |  | 减压阀 |  | 342A8203/342A8201 | NORGREN
4 | 低甲 | XV-16064 | 调节机构 | B | 6''QP647Y | 上海宏盛 | 去冷火炬蒸汽切断阀 | 蒸气 | 190 | 1 | 0.99 | / | 200 | 8" ANSI 300 RF ASME B16.5 | / | / | F316L | 17-4PH | / | / | Ⅵ | / | 气动活塞式 | SY01F30-500DA LT | 上海宏盛 | 气开式 | 90° | / | 0.4 | FC |  |  |  | C-A181106052C | DCS联锁仪表
|  |  | 执行机构 |  | SY01F30-500DA LT | 艾川格
|  |  | 电磁阀 |  | WSNF8327B112 | ASCO
|  |  | 阀位开关 |  | TXP-E20GNPM | TOPWORX
|  |  | 减压阀 |  | 342A8203/342A8201 | NORGREN
5 | 低甲 | XV-16003 | 调节机构 | C | 3''QP647Y | 上海宏盛 | 火炬排液阀 | 火炬气冷凝液 | 155 | 0.05 | 0.1 | / | 80 | 3" ANSI 150 RF ASME B16.6 | / | / | F316L | 17-4PH | / | / | Ⅵ | / | 气动活塞式 | 15714-3 | 上海宏盛 | 气开式 | 90° | / | 0.4 | FC |  |  |  | 5211 | DCS联锁仪表
|  |  | 执行机构 |  | 15714-3 | ACTREG
|  |  | 电磁阀 |  | WSNF8327B112 | ASCO
|  |  | 阀位开关 |  | TXP-E20GNPM | TOPWORX
|  |  | 减压阀 |  | 342A8203/342A8201 | NORGREN
6 | 变换 | MV15001 | 电动碟阀 | B | GYR71811-V-IQ25F14B4-1W8R/F30/240:1 | 浙江贝尔 | 变换R1501入口阀门 | 煤气 | 450 | 5.4 | 5.35 | / | 500 | 20" ANSI 600 RF ASME B16.6 | / | / | WC6 | WC6+STL | / | / | Ⅵ | / | 电动阀 | HW05850101 |  | rotork | 90° | / | / | / |  |  |  | 100B0000-2 | DCS显示仪表
7 | 变换 | MV15002 | 电动碟阀 | B | GYR71811-V-IQ25F14B4-1W8R/F30/240:1 | 浙江贝尔 | 变换R1501出口阀门 | 煤气 | 450 | 5.4 | 5.35 | / | 500 | 20" ANSI 600 RF ASME B16.6 | / | / | WC6 | WC6+STL | / | / | Ⅵ | / | 电动阀 | HW05850101 |  | rotork | 90° | / | / | / |  |  |  | 100B0000-3 | DCS显示仪表
8 | 变换 | MV15003 | 电动碟阀 | B | GYR71811-V-IQ25F14B4-1W8R/F30/240:1 | 浙江贝尔 | 变换R1502入口阀门 | 煤气 | 450 | 5.4 | 5.35 | / | 500 | 20" ANSI 600 RF ASME B16.6 | / | / | WC6 | WC6+STL | / | / | Ⅵ | / | 电动阀 | HW05850101 |  | rotork | 90° | / | / | / |  |  |  | 100B0000-4 | DCS显示仪表
9 | 变换 | MV15004 | 电动碟阀 | B | GYR71811-V-IQ25F14B4-1W8R/F30/240:1 | 浙江贝尔 | 变换R1502出口阀门 | 煤气 | 450 | 5.4 | 4.35 | / | 500 | 20" ANSI 600 RF ASME B16.6 | / | / | WC6 | WC6+STL | / | / | Ⅵ | / | 电动阀 | HW05850101 |  | rotork | 90° | / | / | / |  |  |  | 100B0000-5 | DCS显示仪表
10 | 变换 | MV15006A | 电动碟阀 | B | GYR71811-V-IQ25F14B4-1W8R/F30/240:1 | 浙江贝尔 | 变换P1501泵出口阀门 | 水 | 191 | 4.5 | 4.35 | / | 250 | 10" ANSI 900 RF ASME B16.6 | / | / | WC6 | WC6+STL | / | / | Ⅵ | / | 电动阀 | HW05850101 |  | rotork | 90° | / | / | / |  |  |  | 100B0000-6 | DCS显示仪表
11 | 变换 | MV15006B | 电动碟阀 | B | GYR71811-V-IQ25F14B4-1W8R/F30/240:1 | 浙江贝尔 | 变换P1501泵出口阀门 | 水 | 191 | 4.5 | 4.35 | / | 250 | 10" ANSI 900 RF ASME B16.6 | / | / | WC6 | WC6+STL | / | / | Ⅵ | / | 电动阀 | HW05850101 |  | rotork | 90° | / | / | / |  |  |  | 100B0000-7 | DCS显示仪表