## 仪表等级划分汇总表
仪表设备台账汇总表
序号 | 装置名称 | 就地压力 |  |  | 远传压力 |  |  | 远传温度 |  |  | 就地温度 |  |  | 就地流量 |  |  | 远传流量 |  |  | 就地液位 |  |  | 液位计 |  |  | 调节阀 |  |  | 切断阀 |  |  | 其它
|  | A类 | B类 | C类 | A类 | B类 | C类 | A类 | B类 | C类 | A类 | B类 | C类 | A类 | B类 | C类 | A类 | B类 | C类 | A类 | B类 | C类 | A类 | B类 | C类 | A类 | B类 | C类 | A类 | B类 | C类 | A类 | B类 | C类
1 | 713 |  | 50 |  |  |  | 13 |  |  | 4 |  |  | 2 | [5 empty] | 7 | [5 empty] | 9 |  |  | 18 |  |  | 2
2 | 672 |  | 59 |  |  |  | 13 |  |  | 9 |  |  | 17 | [5 empty] | 5 |  |  | 2 |  |  | 2 |  |  | 6 | [5 empty] | 7
3 | 223 | 4 | 94 |  |  |  | 12 |  |  | 17 |  |  | 5 | [5 empty] | 18 |  |  | 5 |  |  | 5 |  | 2 | 8 | [5 empty] | 31
4 | 707 | 17 | 9 |  |  |  | 24 |  |  | 2 |  |  | 3 | [5 empty] | 4 |  |  | 1 | [5 empty] | 11 |  |  | 114

## 就地压力
序号 | 装置名称 | 设备名称/位号 | 安装位置及用途径 | 设备名称 | 设备等级 | 规格型号 | 生产厂家 | 介质 | 测量范围 | 连接方式及规格 | 精度等级 | 出厂编号 | 备注
1 | 672螺杆压缩机 | 672B套蓄能器 | 672B套蓄能器 | 耐震压力表 | B | YTH-100 | 北京布莱迪仪器仪表有限公司 | 氮气 | （0-0.6）MPa | ASME B 16.5 CL150 1/2" RF | 1.6 | A191212188
2 | 672螺杆压缩机 | 672B润滑油总管PG17509B | 672B润滑油总管 | 耐震压力表 | B | YTH-100 | 北京布莱迪仪器仪表有限公司 | 润滑油 | （0-0.6）MPa | ASME B 16.5 CL150 1/2" RF | 1.6 | D130828467
3 | 672螺杆压缩机 | 672A套干气密封PG17522A | 672A套干气密封 | 耐震压力表 | B | YTH-100 | 北京布莱迪仪器仪表有限公司 | 氮气 | （0-1）MPa | ASME B 16.5 CL150 1/2" RF | 1.6 | D180100204
4 | 672螺杆压缩机 | 672A套吸气端阳转子隔离气PG17525A | 672A套吸气端阳转子隔离气管线 | 耐震压力表 | B | YTH-100 | 北京布莱迪仪器仪表有限公司 | 氮气 | （0-0.1）MPa | ASME B 16.5 CL150 1/2" RF | 1.6 | D180400736
5 | 672螺杆压缩机 | 672A套排气端阳转子隔离气PG17523A | 672A套排气端阳转子隔离气管线 | 耐震压力表 | B | YTH-100 | 北京布莱迪仪器仪表有限公司 | 氮气 | （0-0.1）MPa | ASME B 16.5 CL150 1/2" RF | 1.6 | D180400741
6 | 672螺杆压缩机 | 672A套吸气端阴转子隔离气PG17524A | 672A套吸气端阴转子隔离气管线 | 耐震压力表 | B | YTH-100 | 北京布莱迪仪器仪表有限公司 | 氮气 | （0-0.1）MPa | ASME B 16.5 CL150 1/2" RF | 1.6 | D180400737
7 | 672螺杆压缩机 | 672A套排气端阴转子隔离气PG17526A | 672A套排气端阴转子隔离气管线 | 耐震压力表 | B | YTH-100 | 北京布莱迪仪器仪表有限公司 | 氮气 | （0-0.1）MPa | M20*1.5（M） | 1.6 | D180400729
8 | 672螺杆压缩机 | 672A套吸气端阳转子前置气PG17520A | 672A套吸气端阳转子前置气管线 | 耐震压力表 | B | YTH-100 | 北京布莱迪仪器仪表有限公司 | 氮气 | （0～0.25）MPa | M20*1.5（M） | 1.6 | D180500645
9 | 672螺杆压缩机 | 672A套排气端阳转子前置气PG17519A | 672A套排气端阳转子前置气管线 | 耐震压力表 | B | YTH-100 | 北京布莱迪仪器仪表有限公司 | 氮气 | （0～0.25）MPa | M20*1.5（M） | 1.6 | D180500646
10 | 672螺杆压缩机 | 672A套吸气端阴转子前置气PG17521A | 672A套吸气端阴转子前置气管线 | 耐震压力表 | B | YTH-100 | 北京布莱迪仪器仪表有限公司 | 氮气 | （0～0.25）MPa | M20*1.5（M） | 1.6 | D180500643
11 | 672螺杆压缩机 | 672A套排气端阴转子前置气PG17518A | 672A套排气端阴转子前置气管线 | 耐震压力表 | B | YTH-100 | 北京布莱迪仪器仪表有限公司 | 氮气 | （0～0.25）MPa | M20*1.5（M） | 1.6 | D180500644
12 | 672螺杆压缩机 | 672A套低压氮气PG17516A | 672A套低压氮气管线 | 耐震压力表 | B | YTH-100 | 北京布莱迪仪器仪表有限公司 | 氮气 | （0-1.6）MPa | M20*1.5（M） | 1.6 | D180700980
13 | 672螺杆压缩机 | 672A前置气减压阀后PG17517A | 672A前置气减压阀后管线 | 耐震压力表 | B | YTH-100 | 北京布莱迪仪器仪表有限公司 | 氮气 | （0-1）MPa | M20*1.5（M） | 1.6 | D180100213
14 | 672螺杆压缩机 | 672A套压缩机非驱动端油压 | 672A套压缩机非驱动端上油管线 | 耐震压力表 | B | YTH-100 | 北京布莱迪仪器仪表有限公司 | 润滑油 | （0-0.6）MPa | ASME B 16.5 CL150 1/2" RF | 1.6 | 18060720043
15 | 672螺杆压缩机 | 672A套压缩机油压 | 672A套压缩机上油管线 | 耐震压力表 | B | YTH-100 | 北京布莱迪仪器仪表有限公司 | 润滑油 | （0-0.6）MPa | ASME B 16.5 CL150 1/2" RF | 1.6 | 18060720042
16 | 672螺杆压缩机 | 672A套压缩机驱动端油压 | 672A套压缩机驱动端上油管线 | 耐震压力表 | B | YTH-100 | 北京布莱迪仪器仪表有限公司 | 润滑油 | （0-0.6）MPa | ASME B 16.5 CL150 1/2" RF | 1.6 | 18060720041
17 | 672螺杆压缩机 | 672A套齿轮箱油压 | 672A套齿轮箱上油管线 | 耐震压力表 | B | YTH-100 | 北京布莱迪仪器仪表有限公司 | 润滑油 | （0-1）MPa | ASME B 16.5 CL150 1/2" RF | 1.6 | 180529R7025
18 | 672螺杆压缩机 | 672A套喷液过滤器压差 | 672A套喷液过滤器 | 耐震压力表 | B | YTH-150 | 北京布莱迪仪器仪表有限公司 | 润滑油 | （0-0.16）MPa | M20*1.5（M） | 2.5 | 180518161
19 | 672螺杆压缩机 | 672A套电机驱动端油压 | 672A套电机驱动端上油管线 | 耐震压力表 | B | YTH-60 | 重庆昆仑仪表有限公司 | 润滑油 | （0-0.1）MPa | M20*1.5（M） | 2.5 | 18058220
20 | 672螺杆压缩机 | 672A套电机非驱动端油压 | 672A套电机非驱动端上油管线 | 耐震压力表 | B | YTH-60 | 重庆昆仑仪表有限公司 | 润滑油 | （0-0.1）MPa | M20*1.5（M） | 2.5 | 18058222
21 | 672螺杆压缩机 | 672A套脱盐水过滤器压差 | 672A套脱盐水过滤器 | 耐震压力表 | B | YTH-150 | 北京布莱迪仪器仪表有限公司 | 脱盐水 | （0-0.6）MPa | M20*1.5（M） | 2.5 | YQ210800054
22 | 672螺杆压缩机 | 672A套脱盐水压力 | 672A套脱盐水管线 | 不锈钢压力表 | B | YTH-100 | 重庆昆仑仪表有限公司 | 脱盐水 | （0-1.6）MPa | M20*1.5（M） | 1.6 | 220212442
23 | 672螺杆压缩机 | 672A套脱盐水压力PG17503A | 672A套脱盐水管线 | 耐震压力表 | B | YTH-100 | 北京布莱迪仪器仪表有限公司 | 脱盐水 | （0～0.25）MPa | ASME B 16.5 CL150 1/2" RF | 1.6 | 1806081M105
24 | 672螺杆压缩机 | 672A套电机吹扫工厂空气 | 672A套电机吹扫工厂空气管线 | 耐震压力表 | B | YTH-100 | 安徽天康（集团）股份有限公司 | 氮气 | （0-1.6）MPa | M20*1.5（M） | 1.6 | 1905P-13912-09816
25 | 672螺杆压缩机 | 672厂房公用工程生产水压力 | 672厂房公用工程生产水管线 | 不锈钢压力表 | B | YTH-100 | 重庆昆仑仪表有限公司 | 水 | （0-1）MPa | M20*1.5（M） | 1.6 | 240212990
26 | 672螺杆压缩机 | 672厂房低低压蒸汽 | 672厂房低低压蒸汽管线 | 不锈钢压力表 | B | YTH-100 | 安徽天康（集团）股份有限公司 | 蒸汽 | （0-1）MPa | M20*1.5（M） | 1.6 | 1905P-13912-09812
27 | 672螺杆压缩机 | 672厂房重整解析气压力 | 672厂房重整解析气管线 | 不锈钢压力表 | B | YTH-100 | 安徽天康（集团）股份有限公司 | 解析气 | (0～0.06)MPa | M20*1.5（M） | 1.6 | 1905P-13912-09807
28 | 672螺杆压缩机 | 672厂房制氢解析气压力 | 672厂房制氢解析气管线 | 不锈钢压力表 | B | YTH-100 | 安徽天康（集团）股份有限公司 | 解析气 | (0～0.06)MPa | M20*1.5（M） | 1.6 | 1905P-13912-09806
29 | 672螺杆压缩机 | 672B套喷液过滤器压差PDG17502B | 672B套喷液过滤器 | 耐震压力表 | B | YTH-150 | 北京布莱迪仪器仪表有限公司 | 润滑油 | （0-0.16）MPa | M20*1.5（M） | 2.5 | 180518166
30 | 672螺杆压缩机 | 672B套齿轮箱油压PG17513B | 672B套齿轮箱上油管线 | 耐震压力表 | B | YTH-100 | 北京布莱迪仪器仪表有限公司 | 润滑油 | （0-1）MPa | ASME B 16.5 CL150 1/2" RF | 1.6 | 1805282 E041
31 | 672螺杆压缩机 | 672B套压缩机驱动端油压 | 672B套压缩机驱动端上油管线 | 耐震压力表 | B | YTH-100 | 北京布莱迪仪器仪表有限公司 | 润滑油 | （0-0.6）MPa | ASME B 16.5 CL150 1/2" RF | 1.6 | 1806111A056
32 | 672螺杆压缩机 | 672B套润滑油总管压力 | 672B套润滑油总管 | 耐震压力表 | B | YTH-100 | 北京布莱迪仪器仪表有限公司 | 润滑油 | （0-0.6）MPa | ASME B 16.5 CL150 1/2" RF | 1.6 | 1806111A055
33 | 672螺杆压缩机 | 672B套径向轴承注油压力 | 672B套径向轴承注油管线 | 耐震压力表 | B | YTH-100 | 北京布莱迪仪器仪表有限公司 | 润滑油 | （0-0.6）MPa | ASME B 16.5 CL150 1/2" RF | 1.6 | 1806111A054
34 | 672螺杆压缩机 | 672B套喷液压力 | 672B套喷液管线 | 耐震压力表 | B | YTH-100 | 北京布莱迪仪器仪表有限公司 | 润滑油 | （0-1）MPa | ASME B 16.5 CL150 1/2" RF | 1.6 | 1805301M040
35 | 672螺杆压缩机 | 672B套主电机驱动端油压 | 672B套主电机驱动端上油管线 | 耐震压力表 | B | YTH-60 | 无锡市惠华 | 润滑油 | （0-0.1）MPa | M20*1.5（M） | 2.5 | 180110692
36 | 672螺杆压缩机 | 672B套主电机非驱动端油压 | 672B套主电机非驱动端上油管线 | 耐震压力表 | B | YTH-60 | 重庆昆仑仪表有限公司 | 润滑油 | （0-0.1）MPa | M20*1.5（M） | 2.5 | 17084800
37 | 672螺杆压缩机 | 672B套补液过滤器压差 | 672B套补液过滤器 | 耐震压力表 | B | YTH-150 | 北京布莱迪仪器仪表有限公司 | 氮气 | （0-0.6）MPa | M20*1.5（M） | 2.5 | YQ210800055
38 | 672螺杆压缩机 | 672B套前置气与平衡管压差 | 672B套前置气与平衡管 | 不锈钢压力表 | B | YTH-100 | 北京布莱迪仪器仪表有限公司 | 氮气 | （0～0.25）MPa | M20*1.5（M） | 1.6 | 1806081M104
39 | 672螺杆压缩机 | 672B套前置气减压阀后压力 | 672B套前置气减压阀后管线 | 耐震压力表 | B | YTH-100 | 北京布莱迪仪器仪表有限公司 | 氮气 | （0-1）MPa | M20*1.5（M） | 1.6 | D180100220
40 | 672螺杆压缩机 | 672B套低压氮气压力 | 672B套低压氮气管线 | 耐震压力表 | B | YTH-100 | 北京布莱迪仪器仪表有限公司 | 氮气 | （0-1.6）MPa | M20*1.5（M） | 1.6 | D180700977
41 | 672螺杆压缩机 | 672B套排气端阳转子前置气压力 | 672B套排气端阳转子前置气管线 | 耐震压力表 | B | YTH-100 | 北京布莱迪仪器仪表有限公司 | 氮气 | （0～0.25）MPa | M20*1.5（M） | 1.6 | D180500640
42 | 672螺杆压缩机 | 672B套吸气端阴转子前置气压力 | 672B套吸气端阴转子前置气管线 | 耐震压力表 | B | YTH-100 | 北京布莱迪仪器仪表有限公司 | 氮气 | （0～0.25）MPa | M20*1.5（M） | 1.6 | D180500647
43 | 672螺杆压缩机 | 672B套排气端阴转子前置气压力 | 672B套排气端阴转子前置气管线 | 耐震压力表 | B | YTH-100 | 北京布莱迪仪器仪表有限公司 | 氮气 | （0～0.25）MPa | M20*1.5（M） | 1.6 | D180500641
44 | 672螺杆压缩机 | 672B套吸气端阳转子前置气压力 | 672B套吸气端阳转子前置气管线 | 耐震压力表 | B | YTH-100 | 北京布莱迪仪器仪表有限公司 | 氮气 | （0～0.25）MPa | M20*1.5（M） | 1.6 | D180500642
45 | 672螺杆压缩机 | 672B套阴转子吸气端隔离气压力 | 672B套阴转子吸气端隔离气管线 | 耐震压力表 | B | YTH-100 | 北京布莱迪仪器仪表有限公司 | 氮气 | （0-0.1）MPa | M20*1.5（M） | 1.6 | D180400735
46 | 672螺杆压缩机 | 672B套阴转子排气端隔离气压力 | 672B套阴转子排气端隔离气管线 | 耐震压力表 | B | YTH-100 | 北京布莱迪仪器仪表有限公司 | 氮气 | （0-0.1）MPa | M20*1.5（M） | 1.6 | D180400739
47 | 672螺杆压缩机 | 672B套阳转子排气端隔离气压力 | 672B套阳转子排气端隔离气管线 | 耐震压力表 | B | YTH-100 | 北京布莱迪仪器仪表有限公司 | 氮气 | （0-0.1）MPa | M20*1.5（M） | 1.6 | D180400744
48 | 672螺杆压缩机 | 672B套阳转子吸气端隔离气压力 | 672B套阳转子吸气端隔离气管线 | 耐震压力表 | B | YTH-100 | 北京布莱迪仪器仪表有限公司 | 氮气 | （0-0.1）MPa | M20*1.5（M） | 1.6 | D180400734
49 | 672螺杆压缩机 | 672B套密封气压力 | 672B套密封气管线 | 耐震压力表 | B | YTH-100 | 北京布莱迪仪器仪表有限公司 | 氮气 | （0-1）MPa | M20*1.5（M） | 1.6 | D180100206
50 | 672螺杆压缩机 | PSAPG-00202 | 707-PSA产品氢气管线 | 耐震压力表 | B | YTH-100 | 安徽天康（集团）股份有限公司 | 氢气 | （0-6）MPa | M20*1.5（M） | 1.6 | 2002P-01960-00952
51 | 672螺杆压缩机 | 672循环上水压力 | 672循环上水 | 不锈钢压力表 | B | YTH-100 | 江苏苏仪集团有限公司 | 水 | （0-1）MPa | M20*1.5（M） | 1.6 | 2024-06-5837
52 | 672螺杆压缩机 | 672循环回水压力 | 672循环回水 | 不锈钢压力表 | B | YTH-100 | 江苏苏仪集团有限公司 | 水 | （0-1）MPa | M20*1.5（M） | 1.6 | 2024-06-5865
53 | 672螺杆压缩机 | 672B套脱盐水压力 | 672B套脱盐水 | 耐震压力表 | B | YTH-100 | 北京布莱迪仪器仪表有限公司 | 脱盐水 | （0～0.25）MPa | ASME B 16.5 CL150 1/2" RF | 1.6 | 1806072K007
54 | 672螺杆压缩机 | 672B压缩机出口压力 | 672B压缩机出口 | 不锈钢压力表 | B | YTH-100 | 安徽天康（集团）股份有限公司 | 氢气 | （0-1）MPa | M20*1.5（M） | 1.6 | 1905P－13912－09906
55 | 672螺杆压缩机 | 672A压缩机出口压力 | 672A压缩机出口 | 不锈钢压力表 | B | YTH-100 | 安徽天康（集团）股份有限公司 | 氢气 | （0-1）MPa | M20*1.5（M） | 1.6 | 22070460179
56 | 672螺杆压缩机 | 672A压缩机喷液压力表 | 672A套脱盐水喷液管线 | 耐震压力表 | B | YTH-100 | 北京布莱迪仪器仪表有限公司 | 氢气 | （0-1）MPa | M20*1.5（M） | 1.6 | 1805301M039
57 | 672螺杆压缩机 | 672A套平衡管压力表 | 672A套平衡管 | 耐震压力表 | B | YTH-100 | 北京布莱迪仪器仪表有限公司 | 氢气 | （0～0.25）MPa | M20*1.5（M） | 1.6 | 1806072K008
58 | 672螺杆压缩机 | PG17501A | 672A套入口压力 | 不锈钢压力表 | B | YTH-100 | 北京布莱迪仪器仪表有限公司 | 氢气 | （－0.1-0.15）Mpa | M20*1.5（M） | 1.6 | 1806081M106
59 | 672螺杆压缩机 | PG17501B | 672B套入口压力 | 不锈钢压力表 | B | YTH-100 | 北京布莱迪仪器仪表有限公司 | 氢气 | （－0.1-0.15）Mpa | M20*1.5（M） | 1.6 | 1806072K009
60 | 净化223冷冻站 | 公用工程生活水压力测量 | 公用工程生活水压力测量 | 耐振压力表 | B | YNMF-100B | 上海自动化仪表有限公司 | 水 | （0-1.6）MPa | M20*1.5（M） | 1.6 | DV19062949
61 | 净化223冷冻站 | 公用工程工厂风压力测量 | 公用工程工厂风压力测量 | 普通压力表 | B | YNMF-100B | 安徽天康（集团）股份有限公司 | 水 | （0-1.6）MPa | M20*1.5（M） | 1.6 | 1905P-13912-09927
62 | 净化223冷冻站 | 公用工程生产水压力测量 | 公用工程生产水压力测量 | 普通压力表 | B | YNMF-100B | 重庆昆仑仪表有限公司 | 水 | （0-1）MPa | M20*1.5（M） | 1.6 | 240212994
63 | 净化223冷冻站 | 公用工程仪表风压力测量 | 公用工程仪表风压力测量 | 普通压力表 | B | YNMF-100B | 安徽天康（集团）股份有限公司 | 仪表风 | （0-1.6）MPa | M20*1.5（M） | 1.6 | 1905P-13912-09643
64 | 净化223冷冻站 | 公用工程低压蒸汽压力测量 | 公用工程低压蒸汽压力测量 | 普通压力表 | B | YNMF-100B | 西安仪表厂 | 蒸汽 | （0-1）MPa | M20*1.5（M） | 1.6 | 201812214
65 | 净化223冷冻站 | 公用工程低压氮气压力测量 | 公用工程低压氮气压力测量 | 普通压力表 | B | YNMF-100B | 西安仪表厂 | 氮气 | （0-1）MPa | M20*1.5（M） | 1.6 | 201812224
66 | 净化223冷冻站 | P1920A丙烯液泵出口压力测量 | P1920A丙烯液泵出口压力测量 | 普通压力表 | B | YNMF-100B | 安徽天康（集团）股份有限公司 | 丙烯 | （0-6.0）MPa | M20*1.5（M） | 1.6 | 2001P-45146-02426
67 | 净化223冷冻站 | P1920B丙烯液泵出口压力测量 | P1920B丙烯液泵出口压力测量 | 普通压力表 | B | YNMF-100B | 安徽天康（集团）股份有限公司 | 丙烯 | （0-6.0）MPa | M20*1.5（M） | 1.6 | 1905P-13912-09951
68 | 净化223冷冻站 | 丙烯卸车鹤管中压氮气压力测量 | 丙烯卸车鹤管中压氮气压力测量 | 普通压力表 | B | YNMF-100B | 安徽天康（集团）股份有限公司 | 氮气 | （0-4）MPa | M20*1.5（M） | 1.6 | 1905P-13912-09787
69 | 净化223冷冻站 | P1901A润滑油泵出口压力测量 | P1901A润滑油泵出口压力测量 | 普通压力表 | B | YNMF-100B | 北京布莱迪仪器仪表有限公司 | 润滑油 | （0-2.5）MPa | M20*1.5（M） | 1.6 | 180513R966
70 | 净化223冷冻站 | P1901B润滑油泵出口压力测量 | P1901B润滑油泵出口压力测量 | 普通压力表 | B | YNMF-100B | 北京布莱迪仪器仪表有限公司 | 润滑油 | （0-2.5）MPa | M20*1.5（M） | 1.6 | 180513R965
71 | 净化223冷冻站 | 油箱充氮阀阀后压力测量 | 油箱充氮阀阀后压力测量 | 普通压力表 | B | YNMF-100B | 安徽天康（集团）股份有限公司 | 润滑油 | （-0.1-0.06）MPa | M20*1.5（M） | 1.6 | 2002P-01960-01311
72 | 净化223冷冻站 | 润滑油总管压力测量 | 润滑油总管压力测量 | 普通压力表 | B | YNMF-100B | 北京布莱迪仪器仪表有限公司 | 润滑油 | （0-0.6）MPa | M20*1.5（M） | 1.6 | 180513R971
73 | 净化223冷冻站 | 润滑油油泵后总管压力测量 | 润滑油油泵后总管压力测量 | 普通压力表 | B | YNMF-100B | 北京布莱迪仪器仪表有限公司 | 润滑油 | （0-2.5）MPa | M20*1.5（M） | 1.6 | 180512R968
74 | 净化223冷冻站 | 润滑油过滤器后压力测量 | 润滑油过滤器后压力测量 | 普通压力表 | B | YNMF-100B | 北京布莱迪仪器仪表有限公司 | 润滑油 | （0-1.6）MPa | M20*1.5（M） | 1.6 | 180512R994
75 | 净化223冷冻站 | 润滑油蓄能器压力测量 | 润滑油蓄能器压力测量 | 普通压力表 | B | YNMF-100B | WIKA | 压缩空气 | （0-1）MPa | M20*1.5（M） | 1.6 | C1901-1
76 | 净化223冷冻站 | 汽封冷却器入口压力侧量 | 汽封冷却器入口压力侧量 | 普通压力表 | B | YNMF-100B | 北京布莱迪仪器仪表有限公司 | 氮气 | （-0.1-0.15）MPa | M20*1.5（M） | 1.6 | Z1612061611
77 | 净化223冷冻站 | 汽封冷却器循环水上水压力测量 | 汽封冷却器循环水上水压力测量 | 普通压力表 | B | YNMF-100B | 西安仪表厂 | 氮气 | （0-1）MPa | M20*1.5（M） | 1.6 | 201812220
78 | 净化223冷冻站 | 汽封冷却器1.0Mpa蒸汽进气压力测量 | 汽封冷却器1.0Mpa蒸汽进气压力测量 | 耐振压力表 | B | YNMF-100B | 重庆昆仑仪表有限公司 | 蒸汽 | （0-1.6）MPa | M20*1.5（M） | 1.6 | 210726737
79 | 净化223冷冻站 | 汽封冷却器阀后1.0Mpa蒸汽压力测量 | 汽封冷却器阀后1.0Mpa蒸汽压力测量 | 耐振压力表 | B | YNMF-100B | 北京布莱迪仪器仪表有限公司 | 蒸汽 | （0-1.6）MPa | M20*1.5（M） | 1.6 | Z1801021665
80 | 净化223冷冻站 | 3.5Mpa蒸汽进气压力测量 | 3.5Mpa蒸汽进气压力测量 | 普通压力表 | B | YNMF-100B | 安徽天康（集团）股份有限公司 | 蒸汽 | （0-6）MPa | M20*1.5（M） | 1.6 | 1905P-01960-00945
81 | 净化223冷冻站 | 厂房二层 水管压力测量 | 厂房二层 水管压力测量 | 普通压力表 | B | YNMF-100B | 杭州富阳宏盛仪表厂 | 水 | （0-1.6）MPa | M20*1.5（M） | 1.6 | W19111604
82 | 净化223冷冻站 | 压缩机推力轴承油压力测量 | 压缩机推力轴承油压力测量 | 普通压力表 | B | YNMF-100B | 重庆昆仑仪表有限公司 | 润滑油 | （0-0.6）MPa | M20*1.5（M） | 1.6 | 200822607
83 | 净化223冷冻站 | 压缩机止推轴承油压力测量 | 压缩机止推轴承油压力测量 | 普通压力表 | B | YNMF-100B | 重庆昆仑仪表有限公司 | 润滑油 | （0-0.6）MPa | M20*1.5（M） | 1.6 | 200822570
84 | 净化223冷冻站 | 压缩机驱动端推力轴承压力测量 | 压缩机驱动端推力轴承压力测量 | 耐振压力表 | B | YNMF-100B | 重庆昆仑仪表有限公司 | 润滑油 | （0-0.6）MPa | M20*1.5（M） | 1.6 | 200822597
85 | 净化223冷冻站 | 盘车油泵出口压力测量 | 盘车油泵出口压力测量 | 普通压力表 | B | YNMF-100B | 北京布莱迪仪器仪表有限公司 | 润滑油 | （0-1.6）MPa | M20*1.5（M） | 1.6 | Z1801021664
86 | 净化223冷冻站 | 盘车油泵控制油压力测量 | 盘车油泵控制油压力测量 | 普通压力表 | B | YNMF-100B | 北京布莱迪仪器仪表有限公司 | 润滑油 | （0-16）MPa | M20*1.5（M） | 1.6 | Z1711024536
87 | 净化223冷冻站 | 盘车油泵盘车油压力测量 | 盘车油泵盘车油压力测量 | 普通压力表 | B | YNMF-100B | 安徽天康（集团）股份有限公司 | 润滑油 | （0-25）MPa | M20*1.5（M） | 1.6 | 2002P-01960-01038
88 | 净化223冷冻站 | 控制油蓄能器压力测量 | 控制油蓄能器压力测量 | 普通压力表 | B | YNMF-100B | 重庆昆仑仪表有限公司 | 氮气 | （0-1.6）MPa | M20*1.5（M） | 1.6 | 200822689
89 | 净化223冷冻站 | 汽轮机试验油压力测量（左） | 汽轮机试验油压力测量（左） | 普通压力表 | B | YNMF-150B | 重庆昆仑仪表有限公司 | 润滑油 | （0-1.6）MPa | M20*1.5（M） | 1.6 | 190615199
90 | 净化223冷冻站 | 汽轮机齿轮箱油压力测量（右） | 汽轮机齿轮箱油压力测量（右） | 耐振压力表 | B | YNMF-100B | 重庆昆仑仪表有限公司 | 润滑油 | （0-0.6）MPa | M20*1.5（M） | 1.6 | 200822580
91 | 净化223冷冻站 | 汽轮机齿轮箱油压力测量（左） | 汽轮机齿轮箱油压力测量（左） | 耐振压力表 | B | YNMF-100B | 重庆昆仑仪表有限公司 | 润滑油 | （0-0.6）MPa | M20*1.5（M） | 1.6 | 200822595
92 | 净化223冷冻站 | 润滑油总管压力测量 | 润滑油总管压力测量 | 普通压力表 | B | YNMF-100B | 北京布莱迪仪器仪表有限公司 | 润滑油 | （0-0.4）MPa | M20*1.5（M） | 1.6 | SS1801025782
93 | 净化223冷冻站 | 汽轮机驱动端油压力测量 | 汽轮机驱动端油压力测量 | 普通压力表 | B | YNMF-100B | 重庆昆仑仪表有限公司 | 润滑油 | （0-1）MPa | M20*1.5（M） | 1.6 | 200822605
94 | 净化223冷冻站 | 汽轮机进气压力测量 | 汽轮机进气压力测量 | 普通压力表 | B | YNMF-100B | 北京布莱迪仪器仪表有限公司 | 蒸汽 | （0-6）MPa | M20*1.5（M） | 1.6 | Z1801225273
95 | 净化223冷冻站 | 汽轮机轮室压力测量 | 汽轮机轮室压力测量 | 普通压力表 | B | YNMF-100B | 北京布莱迪仪器仪表有限公司 | 蒸汽 | （0-4）MPa | M20*1.5（M） | 1.6 | Z1801225274
96 | 净化223冷冻站 | 汽轮机排气压力测量 | 汽轮机排气压力测量 | 普通压力表 | B | YNMF-100B | 安徽天康（集团）股份有限公司 | 蒸汽 | （0-1.6）MPa | M20*1.5（M） | 1.6 | 2002P-01960-01459
97 | 净化223冷冻站 | 汽轮机控制油压力测量 | 汽轮机控制油压力测量 | 普通压力表 | B | YNMF-100B | 北京布莱迪仪器仪表有限公司 | 润滑油 | （0-1.6）MPa | M20*1.5（M） | 1.6 | Z1801225270
98 | 净化223冷冻站 | 汽轮机二次油压力测量 | 汽轮机二次油压力测量 | 普通压力表 | B | YNMF-100B | 北京布莱迪仪器仪表有限公司 | 润滑油 | （0-0.6）MPa | M20*1.5（M） | 1.6 | Z1801225268
99 | 净化223冷冻站 | 汽轮机启动油压力测量 | 汽轮机启动油压力测量 | 普通压力表 | B | YNMF-100B | 北京布莱迪仪器仪表有限公司 | 润滑油 | （0-1.6）MPa | M20*1.5（M） | 1.6 | Z1801225271
100 | 净化223冷冻站 | 汽轮机速关油压力测量 | 汽轮机速关油压力测量 | 普通压力表 | B | YNMF-100B | 北京布莱迪仪器仪表有限公司 | 润滑油 | （0-1.6）MPa | M20*1.5（M） | 1.6 | Z1801225269
101 | 净化223冷冻站 | 汽轮机试验油压力测量（右） | 汽轮机试验油压力测量（右） | 普通压力表 | B | YNMF-100B | 安徽天康（集团）股份有限公司 | 润滑油 | （0-1.6）MPa | M20*1.5（M） | 1.6 | 1905P-13912-09922
102 | 净化223冷冻站 | 二级密封气减压阀后压力测量 | 二级密封气减压阀后压力测量 | 普通压力表 | B | YNMF-100B | 重庆昆仑仪表有限公司 | 氮气 | （0-1）MPa | M20*1.5（M） | 1.6 | 200822587
103 | 净化223冷冻站 | 干气密封出口端工艺气压力测量 | 干气密封出口端工艺气压力测量 | 普通压力表 | B | YNMF-100B | 重庆昆仑仪表有限公司 | 氮气 | （0-4）MPa | M20*1.5（M） | 1.6 | 240213066
104 | 净化223冷冻站 | 干气密封低压氮气压力测量 | 干气密封低压氮气压力测量 | 普通压力表 | B | YNMF-100B | WIKA | 氮气 | （0-1.6）MPa | M20*1.5（M） | 1.6 | C1901-4
105 | 净化223冷冻站 | 一级密封气压力测量 | 一级密封气压力测量 | 普通压力表 | B | YNMF-100B | WIKA | 氮气 | （0-1）MPa | M20*1.5（M） | 1.6 | C1901-5
106 | 净化223冷冻站 | 干气密封非驱动端隔离气压力测量 | 干气密封非驱动端隔离气压力测量 | 普通压力表 | B | YNMF-100B | WIKA | 氮气 | （0-0.1）MPa | M20*1.5（M） | 1.6 | C1901-6
107 | 净化223冷冻站 | 干气密封驱动端隔离气压力测量 | 干气密封驱动端隔离气压力测量 | 普通压力表 | B | YNMF-100B | WIKA | 氮气 | （0-0.1）MPa | M20*1.5（M） | 1.6 | C1901-7
108 | 净化713热回收 | 水管道压力测量（东南） | 水管道压力测量（东南） | 普通压力表 | B | YNMF-100B | 杭州富阳宏盛仪表厂 | 水 | （0-1.6）MPa | M20*1.5（M） | 1.6 | 713-XF
109 | 净化713热回收 | P2503A出口压力测量 | P2503A出口压力测量 | 普通压力表 | B | Y-100B | 安徽天康（集团）股份有限公司 | 除氧水 | （0-6）MPa | M20*1.5（M） | 1.6 | 2002P-01960-00243
110 | 净化713热回收 | P2503A进口过滤器前压力测量 | P2503A进口过滤器前压力测量 | 隔膜压力表 | B | Y-100B | 北京布莱迪仪器仪表有限公司 | 除氧水 | （0-1）MPa | M20*1.5（M） | 1.6 | N190920137
111 | 净化713热回收 | P2503A进口过滤器后压力测量 | P2503A进口过滤器后压力测量 | 隔膜压力表 | B | Y-100B | 安徽天康（集团）股份有限公司 | 除氧水 | （0-1）MPa | M20*1.5（M） | 1.6 | 2002P-01960-00547
112 | 净化713热回收 | P2503B出口压力测量 | P2503B出口压力测量 | 普通压力表 | B | Y-100B | 上海自动化仪表 | 除氧水 | （0-6）MPa | M20*1.5（M） | 1.6 | JF19066-497
113 | 净化713热回收 | P2503B进口过滤器前压力测量 | P2503B进口过滤器前压力测量 | 隔膜压力表 | B | Y-100B | 安徽天康（集团）股份有限公司 | 除氧水 | （0-1）MPa | M20*1.5（M） | 1.6 | 2002P-01960-00582
114 | 净化713热回收 | P2503B进口过滤器后压力测量 | P2503B进口过滤器后压力测量 | 普通压力表 | B | Y-100B | 北京布莱迪仪器仪表有限公司 | 除氧水 | （0-1）MPa | M20*1.5（M） | 1.6 | N190920140
115 | 净化713热回收 | P2502A出口压力测量 | P2502A出口压力测量 | 普通压力表 | B | Y-100B | 安徽天康（集团）股份有限公司 | 除氧水 | （0-10）MPa | M20*1.5（M） | 1.6 | 1905P-13912-09947
116 | 净化713热回收 | P2502A进口过滤器前压力测量 | P2502A进口过滤器前压力测量 | 隔膜压力表 | B | Y-100B | 安徽天康（集团）股份有限公司 | 除氧水 | （0-1）MPa | M20*1.5（M） | 1.6 | 2002P-01960-00544
117 | 净化713热回收 | P2502A进口过滤器后压力测量 | P2502A进口过滤器后压力测量 | 隔膜压力表 | B | Y-100B | 安徽天康（集团）股份有限公司 | 除氧水 | （0-1）MPa | M20*1.5（M） | 1.6 | 2002P-01960-00574
118 | 净化713热回收 | P2502B出口压力测量 | P2502B出口压力测量 | 普通压力表 | B | Y-100B | 安徽天康（集团）股份有限公司 | 除氧水 | （0-10）MPa | M20*1.5（M） | 1.6 | 2002P-01960-00983
119 | 净化713热回收 | P2502B进口过滤器前压力测量 | P2502B进口过滤器前压力测量 | 隔膜压力表 | B | Y-100B | 安徽天康（集团）股份有限公司 | 除氧水 | （0-1）MPa | M20*1.5（M） | 1.6 | 2002P-01960-00562
120 | 净化713热回收 | P2502B进口过滤器后压力测量 | P2502B进口过滤器后压力测量 | 隔膜压力表 | B | Y-100B | 安徽天康（集团）股份有限公司 | 除氧水 | （0-1）MPa | M20*1.5（M） | 1.6 | 2002P-01960-00566
121 | 净化713热回收 | P2501A出口压力测量 | P2501A出口压力测量 | 耐震隔膜压力表 | B | Y-100B | 安徽天康（集团）股份有限公司 | 除氧水 | （0-16）MPa | M20*1.5（M） | 1.6 | 2001P-45146-02345
122 | 净化713热回收 | P2501A进口过滤器前压力测量 | P2501A进口过滤器前压力测量 | 隔膜压力表 | B | Y-100B | 安徽天康（集团）股份有限公司 | 除氧水 | （0-1）MPa | M20*1.5（M） | 1.6 | 2002P-01960-00543
123 | 净化713热回收 | P2501A进口过滤器后压力测量 | P2501A进口过滤器后压力测量 | 隔膜压力表 | B | Y-100B | 安徽天康（集团）股份有限公司 | 除氧水 | （0-1）MPa | M20*1.5（M） | 1.6 | 2002P-01960-00556
124 | 净化713热回收 | P2501B出口压力测量 | P2501B出口压力测量 | 耐震隔膜压力表 | B | Y-100B | 安徽天康（集团）股份有限公司 | 除氧水 | （0-16）MPa | M20*1.5（M） | 1.6 | 2001P-45146-02346
125 | 净化713热回收 | P2501B进口过滤器前压力测量 | P2501B进口过滤器前压力测量 | 耐振压力表 | B | Y-100B | 安徽天康（集团）股份有限公司 | 除氧水 | （0-1）MPa | M20*1.5（M） | 1.6 | 2002P-01960-00584
126 | 净化713热回收 | P2501B进口过滤器后压力测量 | P2501B进口过滤器后压力测量 | 耐振压力表 | B | Y-100B | 安徽天康（集团）股份有限公司 | 除氧水 | （0-1）MPa | M20*1.5（M） | 1.6 | 2002P-01960-00545
127 | 净化713热回收 | 713界区循环水上水压力测量 | 713界区循环水上水压力测量 | 普通压力表 | B | Y-100B | 安徽天康（集团）股份有限公司 | 循环水 | （0-1.6）MPa | M20*1.5（M） | 1.6 | 1905P-13912-09899
128 | 净化713热回收 | U2501加药装置1#加药泵出口压力测量 | U2501加药装置1#加药泵出口压力测量 | 耐振压力表 | B | Y-100B | 北京布莱迪仪器仪表有限公司 | ‘氨稀溶液 | （0-2.5）MPa | M20*1.5（M） | 1.6 | Z1904001294
129 | 净化713热回收 | U2501加药装置1#加药泵隔膜片压力测量 | U2501加药装置1#加药泵隔膜片压力测量 | 耐振压力表 | B | Y-100B | 北京布莱迪仪器仪表有限公司 | ‘氨稀溶液 | （0-2.5）MPa | M20*1.5（M） | 1.6 | Z1708807284
130 | 净化713热回收 | U2501加药装置2#加药泵出口压力测量 | U2501加药装置2#加药泵出口压力测量 | 耐振压力表 | B | Y-100B | 北京布莱迪仪器仪表有限公司 | ‘氨稀溶液 | （0-2.5）MPa | M20*1.5（M） | 1.6 | Z1904001296
131 | 净化713热回收 | U2501加药装置2#加药泵隔膜片压力测量 | U2501加药装置2#加药泵隔膜片压力测量 | 耐振压力表 | B | Y-100B | 北京布莱迪仪器仪表有限公司 | ‘氨稀溶液 | （0-2.5）MPa | M20*1.5（M） | 1.6 | Z1803003186
132 | 净化713热回收 | U2501加药装置3#加药泵出口压力测量 | U2501加药装置3#加药泵出口压力测量 | 耐振压力表 | B | Y-100B | 北京布莱迪仪器仪表有限公司 | ‘氨稀溶液 | （0-2.5）MPa | M20*1.5（M） | 1.6 | Z1904001308
133 | 净化713热回收 | U2501加药装置3#加药泵隔膜片压力测量 | U2501加药装置3#加药泵隔膜片压力测量 | 耐振压力表 | B | Y-100B | 北京布莱迪仪器仪表有限公司 | ‘氨稀溶液 | （0-2.5）MPa | M20*1.5（M） | 1.6 | Z1803004409
134 | 净化713热回收 | U2501脱盐水进口压力测量 | U2501脱盐水进口压力测量 | 普通压力表 | B | Y-100B | 北京布莱迪仪器仪表有限公司 | 脱盐水 | （O-2.5）MPa | M20*1.5（M） | 1.6 | 180310R380
135 | 净化713热回收 | U2502加药装置1#加药泵出口压力测量 | U2502加药装置1#加药泵出口压力测量 | 耐振压力表 | B | Y-100B | 北京布莱迪仪器仪表有限公司 | 二甲酮肟稀溶液 | （0-2.5）MPa | M20*1.5（M） | 1.6 | Z1904001295
136 | 净化713热回收 | U2502加药装置1#加药泵隔膜片压力测量 | U2502加药装置1#加药泵隔膜片压力测量 | 耐振压力表 | B | Y-100B | 北京布莱迪仪器仪表有限公司 | 二甲酮肟稀溶液 | （0-2.5）MPa | M20*1.5（M） | 1.6 | 180310R377
137 | 净化713热回收 | U2502加药装置2#加药泵出口压力测量 | U2502加药装置2#加药泵出口压力测量 | 耐振压力表 | B | Y-100B | 北京布莱迪仪器仪表有限公司 | 二甲酮肟稀溶液 | （0-2.5）MPa | M20*1.5（M） | 1.6 | Z1904001313
138 | 净化713热回收 | U2502加药装置2#加药泵隔膜片压力测量 | U2502加药装置2#加药泵隔膜片压力测量 | 耐振压力表 | B | Y-100B | 上海自动化仪表有限公司 | 二甲酮肟稀溶液 | （0-1）MPa | M20*1.5（M） | 1.6 | DV19063003
139 | 净化713热回收 | U2502加药装置3#加药泵出口压力测量 | U2502加药装置3#加药泵出口压力测量 | 耐振压力表 | B | Y-100B | 北京布莱迪仪器仪表有限公司 | 二甲酮肟稀溶液 | （0-2.5）MPa | M20*1.5（M） | 1.6 | Z1904001290
140 | 净化713热回收 | U2502加药装置3#加药泵隔膜片压力测量 | U2502加药装置3#加药泵隔膜片压力测量 | 耐振压力表 | B | Y-100B | 安徽天康（集团）股份有限公司 | 二甲酮肟稀溶液 | （0-1）MPa | M20*1.5（M） | 1.6 | 1905P-13912-69920
141 | 净化713热回收 | U2502脱盐水进口压力测量 | U2502脱盐水进口压力测量 | 普通压力表 | B | YMF-100B | 北京布莱迪仪器仪表有限公司 | 脱盐水 | （0-2.5）MPa | M20*1.5（M） | 1.6 | 1806081A204
142 | 净化713热回收 | 713界区仪表空气总管压力 | 713界区仪表空气总管压力 | 耐振压力表 | B | YMF-100B | 重庆昆仑仪表有限公司 | 仪表空气 | （0-1.6）MPa | M20*1.5（M） | 1.6 | 201726713
143 | 净化713热回收 | 713界区工厂风气总管压力 | 713界区工厂风气总管压力 | 耐振压力表 | B | YN-100B | 安徽天康（集团）股份有限公司 | 工厂风 | （0-1.6）MPa | M20*1.5（M） | 1.6 | 1905P-13912-09967
144 | 净化713热回收 | D2501排污罐压力测量 | D2501排污罐压力测量 | 普通压力表 | B | YN-150B | 青岛邦利德 | 除氧水 | （0-1.6）MPa | M20*1.5（M） | 1.6 | 201810366
145 | 净化713热回收 | 除氧器加药脱盐水总管压力测量 | 除氧器加药脱盐水总管压力测量 | 耐振压力表 | B | YN-100B | 安徽天康（集团）股份有限公司 | 脱盐水 | （0-1.6）MPa | M20*1.5（M） | 1.6 | 1905P-13912-09904
146 | 净化713热回收 | 713低压蒸汽1.0Mpa压力测量 | 713低压蒸汽1.0Mpa压力测量 | 普通压力表 | B | YN-150B | 重庆昆仑仪表有限公司 | 蒸汽 | （0-6.0）MPa | M20*1.5（M） | 1.6 | 240213032
147 | 净化713热回收 | 713排污降温池软水压力测量 | 713排污降温池软水压力测量 | 隔膜压力表 | B | YN-100B | 安徽天康（集团）股份有限公司 | 污水 | （0-1）MPa | M20*1.5（M） | 1.6 | 2001P-45146-02330
148 | 净化713热回收 | 初期雨水提升泵P477A出口压力测量 | 初期雨水提升泵P477A出口压力测量 | 普通压力表 | B | Y-100B | 江苏苏仪集团有限公司 | 污水 | （0-1）MPa | M20*1.5（M） | 1.6 | 22070460124
149 | 净化713热回收 | 初期雨水提升泵P477B出口压力测量 | 初期雨水提升泵P477B出口压力测量 | 普通压力表 | B | Y-100B | 重庆昆仑仪表有限公司 | 污水 | （0-1.6）MPa | M20*1.5（M） | 1.6 | 200822131
150 | 净化713热回收 | P2503泵出口总管压力测量 | P2503泵出口总管压力测量 | 耐震隔膜压力表 | B | Y-100B | 安徽天康（集团）股份有限公司 | 除氧水 | （0-6.0）MPa | M20*1.5（M） | 1.6 | 2001P-45146-02348
151 | 净化713热回收 | P2501泵出口总管压力测量 | P2501泵出口总管压力测量 | 耐震隔膜压力表 | B | Y-100B | 安徽天康（集团）股份有限公司 | 除氧水 | （0-16.0）MPa | M20*1.5（M） | 1.6 | 2001P-45146-02344
152 | 净化713热回收 | P2502泵出口总管压力测量 | P2502泵出口总管压力测量 | 耐震隔膜压力表 | B | Y-100B | 安徽天康（集团）股份有限公司 | 除氧水 | （0-10.0）MPa | M20*1.5（M） | 1.6 | 2002P-01960-00624
153 | 净化713热回收 | 713脱盐水总管压力测量 | 713脱盐水总管压力测量 | 耐震隔膜压力表 | B | Y-100B | 安徽天康（集团）股份有限公司 | 脱盐水 | （0-1.6）MPa | M20*1.5（M） | 1.6 | 1905P-13912-09900
154 | 净化713热回收 | E2501B 北侧汽包 | 北侧除氧器汽包 | 压力表 | A | YB-100 | 重庆昆仑仪表有限公司 | 水 | （0-0.1）MPa | M20*1.5（M） | 1.6 | 220212365
155 | 净化713热回收 | E2501A 南侧东 | 南除氧器东侧中部 | 压力表 | A | YTH-100 | 重庆昆仑仪表有限公司 | 水 | （0-0.1）MPa | M20*1.5（M） | 1.6 | 220212357
156 | 净化713热回收 | E2501B 北侧东 | 北除氧器东侧中部 | 压力表 | A | YTN-100 | 重庆昆仑仪表有限公司 | 水 | （0-0.1）MPa | M20*1.5（M） | 1.6 | 220212353
157 | 净化713热回收 | E2501B 北侧西 | 北除氧器西侧中部 | 压力表 | A | YTN-100 | 重庆昆仑仪表有限公司 | 水 | （0-0.1）MPa | M20*1.5（M） | 1.6 | 220212355
158 | 707单元 | PSAPG-00201 | 707-PSA产品氢气管线 | 耐震压力表 | B | YTH-100 | 安徽天康（集团）股份有限公司 | 氢气 | （0-6）MPa | M20*1.5（M） | 1.6 | 2002P-01960-00959
159 | 707单元 | PSAPG-00107 | 707-PSA中压氮气管线 | 不锈钢压力表 | B | YTH-100 | 江苏苏仪集团有限公司 | 氮气 | （0～4）MPa | M20*1.5（M） | 1.6 | 2024-06-6001
160 | 707单元 | PSAPG-00105 | 707-PSA低压氮气管线 | 不锈钢压力表 | B | YTH-100 | 安徽天康（集团）股份有限公司 | 氮气 | （0-6）MPa | M20*1.5（M） | 1.6 | 2002P-01960-00922
161 | 707单元 | PSAPG-00104 | 707-PSA仪表空气管线 | 耐震压力表 | B | YTH-100 | 北京布莱迪仪器仪表有限公司 | 仪表空气 | （0-1）MPa | M20*1.5（M） | 1.6 | SS1804129578
162 | 707单元 | PSAPG-00106 | 707-PSA工厂空气管线 | 耐震压力表 | B | YTH-100 | 安徽天康（集团）股份有限公司 | 氢气 | （0～2.5）MPa | M20*1.5（M） | 1.6 | 2002P-01960-01119
163 | 707单元 | PG-00101 | 原料气压力 | 压力表 | B | Y-100BF | 安徽天康 | 原料气 | （0～6）Mpa | M20*1.5（M） | 1.6 | 2002P-01960-00945
164 | 707单元 | PG-00102A | 吸附器压力A | 压力表 | A | Y-100BF | 安徽天康 | 产品气 | （0～6）Mpa | M20*1.5（M） | 1.6 | 2002P-01960-00947
165 | 707单元 | PG-00102B | 吸附器压力B | 压力表 | A | Y-100BF | 安徽天康 | 产品气 | （0～6）Mpa | M20*1.5（M） | 1.6 | 2002P-01960-00946
166 | 707单元 | PG-00102C | 吸附器压力C | 压力表 | A | Y-100BF | 安徽天康 | 产品气 | （0～6）Mpa | M20*1.5（M） | 1.6 | 2002P-01960-00957
167 | 707单元 | PG-00102D | 吸附器压力D | 压力表 | A | Y-100BF | 安徽天康 | 产品气 | （0～6）Mpa | M20*1.5（M） | 1.6 | 2002P-01960-00948
168 | 707单元 | PG-00102E | 吸附器压力E | 压力表 | A | Y-100BF | 安徽天康 | 产品气 | （0～6）Mpa | M20*1.5（M） | 1.6 | 2002P-01960-00949
169 | 707单元 | PG-00102F | 吸附器压力F | 压力表 | A | Y-100BF | 安徽天康 | 产品气 | （0～6）Mpa | M20*1.5（M） | 1.6 | 2002P-01960-00950
170 | 707单元 | PG-00102G | 吸附器压力G | 压力表 | A | Y-100BF | 安徽天康 | 产品气 | （0～6）Mpa | M20*1.5（M） | 1.6 | 2002P-01960-00951
171 | 707单元 | PG-00102H | 吸附器压力H | 压力表 | A | Y-100BF | 安徽天康 | 产品气 | （0～6）Mpa | M20*1.5（M） | 1.6 | 2002P-01960-00952
172 | 707单元 | PG-00102I | 吸附器压力I | 压力表 | A | Y-100BF | 安徽天康 | 产品气 | （0～6）Mpa | M20*1.5（M） | 1.6 | 2002P-01960-00958
173 | 707单元 | PG-00102J | 吸附器压力J | 压力表 | A | Y-100BF | 安徽天康 | 产品气 | （0～6）Mpa | M20*1.5（M） | 1.6 | 2002P-01960-00954
174 | 707单元 | PG-00102K | 吸附器压力K | 压力表 | A | Y-100BF | 安徽天康 | 产品气 | （0～6）Mpa | M20*1.5（M） | 1.6 | 2002P-01960-00955
175 | 707单元 | PG-00102L | 吸附器压力L | 压力表 | A | Y-100BF | 安徽天康 | 产品气 | （0～6）Mpa | M20*1.5（M） | 1.6 | 2002P-01960-00956
176 | 707单元 | PG-00103A | 顺放气压力A | 压力表 | A | Y-100BF | 安徽天康 | 顺放气 | （0～1）Mpa | M20*1.5（M） | 1.6 | 2002P-01960-09753
177 | 707单元 | PG-00103B | 顺放气压力B | 压力表 | A | Y-100BF | 安徽天康 | 顺放气 | （0～1）Mpa | M20*1.5（M） | 1.6 | 2002P-01960-00833
178 | 707单元 | PG-00201 | 产品气压力 | 压力表 | B | Y-100BF | 安徽天康 | 产品气 | （0～6）Mpa | M20*1.5（M） | 1.6 | 2002P-01960-01164
179 | 707单元 | PG-00202 | 解析气压力 | 压力表 | A | Y-100BF | 安徽天康 | 解析气 | （0～0.1）Mpa | M20*1.5（M） | 1.6 | 2002P-01960-01165
180 | 707单元 | PG-00203 | 解析气压力 | 压力表 | A | Y-100BF | 安徽天康 | 解析气 | （0～0.1）Mpa | M20*1.5（M） | 1.6 | 2002P-01960-01166
181 | 707单元 | PG-00204 | 产品气压力 | 压力表 | A | Y-100BF | 安徽天康 | 产品气 | （0～6）Mpa | M20*1.5（M） | 1.6 | 2002P-01960-01167
182 | 707单元 | PG-00205 | 解析气压力 | 压力表 | B | Y-100BF | 安徽天康 | 解析气 | （0～0.16）Mpa | M20*1.5（M） | 1.6 | 2002P-01960-01168
183 | 707单元 | PG-00106 | 净化空气压力 | 压力表 | B | Y-100BF | 安徽天康 | 净化空气 | （0～1）Mpa | M20*1.5（M） | 1.6 | 2002P-01960-01169

## 就地温度
序号 | 装置名称 | 位号 | 安装位置及用途 | 设备名称 | 设备等级 | 分度号 | 规格型号 | 生产厂家 | 介质 | 测量范围/℃ | 插入深度/mm | 连接方式及规格 | 精度 | 法兰规格及材质 | 是否 带联锁 | 联锁 设定值 | 编号 | 备注
1 | 713单元 | TG-25002 | E2501A除氧水箱温度 | 双金属温度计 | C | / | WSS-583 | 上海自动化仪表三厂 | 水 | 0~300℃ | L=400mmφ6.5mm | 法兰：AMSE B 16.5 CL150 | 1.5级 | 304SS | / | / | 20190102444
2 | 713单元 | TG-25003 | E2501B除氧水箱温度 | 双金属温度计 | C | / | WSS-583 | 上海自动化仪表三厂 | 水 | 0~300℃ | L=400mmφ6.5mm | 法兰：AMSE B 16.5 CL150 | 1.5级 | 304SS | / | / | 20190102445
3 | 223单元 | TG-19511 | 润滑油回油支管 | 双金属温度计 | C | / | WSS-486W | 安徽天康 | 润滑油 | 0~100℃ | L=250mmφ10mm | 固定卡套螺纹:M27X2 | 1.5级 | 1Cr18Ni9Ti | / | / | 2002S1015
4 | 223单元 | TG-19512 | 润滑油回油支管 | 双金属温度计 | C | / | WSS-486W | 安徽天康 | 润滑油 | 0~100℃ | L=250mmφ10mm | 固定卡套螺纹:M27X2 | 1.5级 | 1Cr18Ni9Ti | / | / | 2002S1339
5 | 223单元 | TG-19513 | 润滑油回油支管 | 双金属温度计 | C | / | WSS-486W | 安徽天康 | 润滑油 | 0~100℃ | L=200mmφ10mm | 可动卡套螺纹:M27X2 | 1.5级 | 1Cr18Ni9Ti | / | / | 18031322
6 | 223单元 | TG-19526 | 中间罐 | 双金属温度计 | C | / | WSS-486W | 安徽天康 | 丙烯 | 0~100℃ | L=250mmφ10mm | 可动卡套螺纹:M27X2(M) | 1.5级 | 1Cr18Ni9Ti | / | / | 18031335
7 | 223单元 | TG-19527 | 省功器 | 双金属温度计 | C | / | WSS-486W | 安徽天康 | 丙烯 | 零下40~80℃ | L=250mmφ10mm | 可动卡套螺纹:M27X2(M) | 1.5级 | 1Cr18Ni9Ti | / | / | 18031336
8 | 672螺杆压缩机 | TG-17501A/B | 吸气温度 | 双金属温度计 | C | / | WSS-461 | 安徽天康 | 解析气 | -20～100℃ | 400 | 1/2NPT(M)/法兰/整体钻孔锥形套管/316SS/Φ6.5 | 1.5级 | ASME B16.5, CL150,1.1/2" RF | / | / | B61119/B61109
9 | 672螺杆压缩机 | TG-17502A/B | 排气温度 | 双金属温度计 | C | / | WSS-461 | 安徽天康 | 解析气 | -20～150℃ | 300 | 1/2NPT(M)/法兰/整体钻孔锥形套管/316SS/Φ6.5 | 1.5级 | ASME B16.5, CL150,1.1/2" RF | / | / | B61120/B61110
10 | 672螺杆压缩机 | TG-17503A/B | 喷液温度 | 双金属温度计 | C | / | WSS-461 | 安徽天康 | 脱盐水 | -20～100℃ | 120 | 1/2NPT(M)/法兰/整体钻孔锥形套管/316SS/Φ6.5 | 1.5级 | ASME B16.5, CL150,1.1/2" RF | / | / | B61113/B61115
11 | 672螺杆压缩机 | TG-17504A/B | 补液温度 | 双金属温度计 | C | / | WSS-461 | 安徽天康 | 脱盐水 | -20～100℃ | 120 | 1/2NPT(M)/法兰/整体钻孔锥形套管/316SS/Φ6.5 | 1.5级 | ASME B16.5, CL600,1.1/2" RF | / | / | B61104/B61105
12 | 672螺杆压缩机 | TG-17505A/B | 冷却水进水总管温度 | 双金属温度计 | C | / | WSS-461 | 安徽天康 | 冷却水 | -20～100℃ | 120 | 1/2NPT(M)/法兰/整体钻孔锥形套管/316SS/Φ6.5 | 1.5级 | ASME B16.5, CL600,1.1/2" RF | / | / | B61111/B61102
13 | 672螺杆压缩机 | TG-17506A/B | 润滑油冷却器回水温度 | 双金属温度计 | C | / | WSS-461 | 安徽天康 | 冷却水 | -20～100℃ | 120 | 1/2NPT(M)/法兰/整体钻孔锥形套管/316SS/Φ6.5 | 1.5级 | ASME B16.5, CL600,1.1/2" RF | / | / | B61117/B61107
14 | 672螺杆压缩机 | TG-17507A/B | 气液冷却器回水温度 | 双金属温度计 | C | / | WSS-461 | 安徽天康 | 冷却水 | -20～100℃ | 120 | 1/2NPT(M)/法兰/整体钻孔锥形套管/316SS/Φ6.5 | 1.5级 | ASME B16.5, CL600,1.1/2" RF | / | / | B61118/B61108
15 | 672螺杆压缩机 | TG-17508A/B | 润滑油箱温度 | 双金属温度计 | C | / | WSS-461 | 安徽天康 | 润滑油 | 0～100℃ | 120 | 1/2NPT(M)/法兰/整体钻孔锥形套管/316SS/Φ6.5 | 1.5级 | ASME B16.5, CL600,1.1/2" RF | / | / | B61114/B61106
16 | 672螺杆压缩机 | TG-17509A/B | 润滑油冷却器前温度 | 双金属温度计 | C | / | WSS-461 | 安徽天康 | 润滑油 | 0～100℃ | 120 | 1/2NPT(M)/法兰/整体钻孔锥形套管/316SS/Φ6.5 | 1.5级 | ASME B16.5, CL600,1.1/2" RF | / | / | B61101/B61116
17 | 672螺杆压缩机 | TG-17510A/B | 润滑油冷却器后温度 | 双金属温度计 | C | / | WSS-461 | 安徽天康 | 润滑油 | 0～100℃ | 120 | 1/2NPT(M)/法兰/整体钻孔锥形套管/316SS/Φ6.5 | 1.5级 | ASME B16.5, CL600,1.1/2" RF | / | / | B61118/B61108
18 | 672螺杆压缩机 | TG-17511A/B | 油站出口总管温度 | 双金属温度计 | C | / | WSS-461 | 安徽天康 | 润滑油 | 0～100℃ | 120 | 1/2NPT(M)/法兰/整体钻孔锥形套管/316SS/Φ6.5 | 1.5级 | ASME B16.5, CL600,1.1/2" RF | / | / | B61114/B61106
19 | 672螺杆压缩机 | TG-17512A/B | 润滑油供油总管温度 | 双金属温度计 | C | / | WSS-461 | 安徽天康 | 润滑油 | -20～100℃ | 120 | 1/2NPT(M)/法兰/整体钻孔锥形套管/316SS/Φ6.5 | 1.5级 | ASME B16.5, CL600,1.1/2" RF | / | / | B61101/B61116
20 | 672螺杆压缩机 | TG-17513A/B | 径向轴承回油温度 | 双金属温度计 | C | / | WSS-461 | 安徽天康 | 润滑油 | -20～100℃ | 120 | 1/2NPT(M)/法兰/整体钻孔锥形套管/316SS/Φ6.5 | 1.5级 | ASME B16.5, CL600,1.1/2" RF | / | / | B61111/B61102
21 | 672螺杆压缩机 | TG-17514A/B | 径向推力联合轴承回油温度 | 双金属温度计 | C | / | WSS-461 | 安徽天康 | 润滑油 | -20～100℃ | 150 | 1/2NPT(M)/法兰/整体钻孔锥形套管/316SS/Φ6.5 | 1.5级 | ASME B16.5, CL600,1.1/2" RF | / | / | B61117/B61107
22 | 672螺杆压缩机 | TG-17515A/B | 齿轮箱回油温度 | 双金属温度计 | C | / | WSS-461 | 安徽天康 | 润滑油 | -20～100℃ | 200 | 1/2NPT(M)/法兰/整体钻孔锥形套管/316SS/Φ6.5 | 1.5级 | ASME B16.5, CL600,1.1/2" RF | / | / | B61118/B61108
23 | 672螺杆压缩机 | TG-17516A/B | 主电机轴伸端轴承回油温度 | 双金属温度计 | C | / | WSS-461 | 安徽天康 | 润滑油 | -20～100℃ | 120 | 1/2NPT(M)/法兰/整体钻孔锥形套管/316SS/Φ6.5 | 1.5级 | ASME B16.5, CL600,1.1/2" RF | / | / | B61114/B61106
24 | 672螺杆压缩机 | TG-17517A/B | 主电机非轴伸端轴承回油温度 | 双金属温度计 | C | / | WSS-461 | 安徽天康 | 润滑油 | -20～100℃ | 120 | 1/2NPT(M)/法兰/整体钻孔锥形套管/316SS/Φ6.5 | 1.5级 | ASME B16.5, CL600,1.1/2" RF | / | / | B61101/B61116
25 | 707单元 | 0707-TG-00101 | 原料气温度 | 双金属温度计 | C | / | WSS-481T | 浙江伦特 | 原料气 | 0-100℃ | 250 | 可动外螺纹M27*2 | 1.5级 | HG/T20615-2009 DN40 300RF | / | / | 20190102253
26 | 707单元 | 0707-TG-00201 | 产品气温度 | 双金属温度计 | C | / | WSS-481T | 浙江伦特 | 产品气 | 0-100℃ | 250 | 可动外螺纹M27*2 | 1.5级 | HG/T20615-2009 DN40 300RF | / | / | 20190102254
27 | 707单元 | 0707-TG-00202 | 解析气温度 | 双金属温度计 | C | / | WSS-481T | 浙江伦特 | 解析气 | 0-100℃ | 250 | 可动外螺纹M27*2 | 1.5级 | HG/T20615-2009 DN40 150RF | / | / | 20190102255

## 就地液位计
序号 |  | 位号 |  | 设备名称 |  | 规格型号 |  | 差压范围KPA | 量程 | 精度 | 电源 |  | 法兰标准及规格 | 是否伴热及状态 | 是否联锁 | 联锁设定值 |  | 备注
| 装置名称 |  | 安装位置及用途 |  | 设备等级 |  | 生产厂家 |  |  |  |  | 输出信号 |  |  |  |  | 编号
1 | 223单元 | LG-19521 | 压缩机入口分离器 | 磁翻板液位计 | C | KM26S | K-TEK | / | 0-2000mm | ±10mm | / | / | 法兰：HG/T20615-2009 WN50-300RF | / | / | / | 3K672018270386 | /
2 | 223单元 | LG-19523 | 压缩机加气分离器 | 磁翻板液位计 | C | KM26S | K-TEK | / | 0-500mm | ±10mm | / | / | 法兰：HG/T20615-2009 WN50-300RF | / | / | / | 3K672018270387 | /
3 | 223单元 | LG-19526 | 中间罐 | 磁翻板液位计 | C | KM26S | K-TEK | / | 0-2700mm | ±10mm | / | / | 法兰：HG/T20615-2009 WN50-300RF | / | / | / | 3K672018270388 | /
4 | 223单元 | LG-19527 | 省功器 | 磁翻板液位计 | C | KM26S | K-TEK | / | 0-2800mm | ±10mm | / | / | 法兰：HG/T20615-2009 WN50-300RF | / | / | / | 3K672018270389 | /
5 | 223单元 | LG-19528 | 过冷器 | 磁翻板液位计 | C | KM26S | K-TEK | / | 0-600mm | ±10mm | / | / | 法兰：HG/T20615-2009 WN50-300RF | / | / | / | 3K672018270390 | /
6 | 672螺杆压缩机 | LG-17501A/B | 气液分离器液位 | 液位计 | C | ULB-MAR/L=400/Class150/DN25/RF/HG/T20615/304/带放空阀/带排污阀 | 丹东通博 | / | 0-400mm | ±5mm | / | / | ASME16.5 5 150lbs，2"RF | / | / | / | 8789/8788 | /
7 | 672螺杆压缩机 | LG-17502A/B | 润滑油箱液位 | 液位计 | C | UHZ-517C10（油站带） | 丹东通博 | / | 0-1100mm | ±5mm | / | / | ASME16.5 5 600lbs，2"RF | / | / | / | 1808281/1808280 | /
8 | 707单元 | LG-00101 | 汽液分离器液位 | 磁翻板液位计 | C | UHC-MTDH | 上海星申 | / | 0-800mm | ±5mm | / | / | ASME16.5 5 600lbs，2"RF | / | / | / | 190100904 | /

## 压力
序号 | 装置名称 | 位号 | 安装位置及用途 | 设备名称 | 设备等级 | 规格型号 | 生产厂家 | 介质 | 测量范围Mpa | 连接方式及规格 | 精度 | 电源 | 输出信号 | 是否伴热 | 是否联锁 | 联锁设定值 | 编号 | 是否联锁 | 备注
1 | 713单元 | PT-25001 | 低压蒸汽压力 | 压力变送器 | C | 3051GP3A2B21AB4M5HR5 | 罗斯蒙特 | 蒸汽 | 0-1.6MPa | 法兰：AMSE B 16.5 CL150 2"RF | ±0.2% | 24V DC | 4~20mA+HART |  |  |  | 7885851 | DCS显示
2 | 713单元 | PT-25002 | 脱盐水压力 | 压力变送器 | C | 3051GP3A2B21AB4M5S1HR5 | 罗斯蒙特 | 水 | 0-1.0MPa | 法兰：AMSE B 16.5 CL150 2"RF | ±0.2% | 24V DC | 4~20mA+HART |  |  |  | 7885858 | DCS显示
3 | 713单元 | PT-25005 | 高压水泵出口母管压力 | 压力变送器 | C | 3051GP4A2B21AB4M5S1HR5 | 罗斯蒙特 | 水 | 0-16MPa | 法兰：AMSE B 16.5 CL150 2"RF | ±0.2% | 24V DC | 4~20mA+HART |  |  |  | 7885859 | DCS联锁
4 | 713单元 | PT-25006 | 中压水泵出口母管压力 | 压力变送器 | C | 3051GP4A2B21AB4M5S1HR5 | 罗斯蒙特 | 水 | 0-10MPa | 法兰：AMSE B 16.5 CL150 2"RF | ±0.2% | 24V DC | 4~20mA+HART |  |  |  | 7885860 | DCS联锁
5 | 713单元 | PT-25007 | 低压水泵出口母管压力 | 压力变送器 | C | 3051GP3A2B21AB4M5S1HR5 | 罗斯蒙特 | 水 | 0-4MPa | 法兰：AMSE B 16.5 CL150 2"RF | ±0.2% | 24V DC | 4~20mA+HART |  |  |  | 7885861 | DCS联锁
6 | 713单元 | PT-25008 | E2501A除氧头压力 | 压力变送器 | C | 3051GP3A2B21AB4M5S1HR5 | 罗斯蒙特 | 蒸汽 | 0-0.1MPa | 法兰：AMSE B 16.5 CL150 2"RF | ±0.2% | 24V DC | 4~20mA+HART |  |  |  | 7885862 | DCS显示
7 | 713单元 | PT-25008A | E2501A除氧头压力 | 压力变送器 | C | 3051GP1A2B21AM5S1HR5 | 罗斯蒙特 | 蒸汽 | 0-0.04MPa | 法兰：AMSE B 16.5 CL150 2"RF | ±0.2% | 24V DC | 4~20mA+HART |  |  |  | 7885863 | DCS显示
8 | 713单元 | PT-25008B | E2501A除氧头压力 | 压力变送器 | C | 3051GP1A2B21AM5S1HR5 | 罗斯蒙特 | 蒸汽 | 0-0.04MPa | 法兰：AMSE B 16.5 CL150 2"RF | ±0.2% | 24V DC | 4~20mA+HART |  |  |  | 7885864 | DCS显示
9 | 713单元 | PT-25008C | E2501A除氧头压力 | 压力变送器 | C | 3051GP1A2B21AM5S1HR5 | 罗斯蒙特 | 蒸汽 | 0-0.04MPa | 法兰：AMSE B 16.5 CL150 2"RF | ±0.2% | 24V DC | 4~20mA+HART |  |  |  | 7885865 | DCS显示
10 | 713单元 | PT-25009 | E2501B除氧头压力 | 压力变送器 | C | 3051GP3A2B21AB4M5S1HR5 | 罗斯蒙特 | 蒸汽 | 0-0.1MPa | 法兰：AMSE B 16.5 CL150 2"RF | ±0.2% | 24V DC | 4~20mA+HART |  |  |  | 7885866 | DCS显示
11 | 713单元 | PT-25009A | E2501B除氧头压力 | 压力变送器 | C | 3051GP1A2B21AM5S1HR5 | 罗斯蒙特 | 蒸汽 | 0-0.04MPa | 法兰：AMSE B 16.5 CL150 2"RF | ±0.2% | 24V DC | 4~20mA+HART |  |  |  | 7885867 | DCS显示
12 | 713单元 | PT-25009B | E2501B除氧头压力 | 压力变送器 | C | 3051GP1A2B21AM5S1HR5 | 罗斯蒙特 | 蒸汽 | 0-0.04MPa | 法兰：AMSE B 16.5 CL150 2"RF | ±0.2% | 24V DC | 4~20mA+HART |  |  |  | 7885868 | DCS显示
13 | 713单元 | PT-25009C | E2501B除氧头压力 | 压力变送器 | C | 3051GP1A2B21AM5S1HR5 | 罗斯蒙特 | 蒸汽 | 0-0.04MPa | 法兰：AMSE B 16.5 CL150 2"RF | ±0.2% | 24V DC | 4~20mA+HART |  |  |  | 7885869 | DCS显示
14 | 713单元 | PT-25003A/B | 氨加药泵出口压力 | 压力变送器 | C | 3051GP3A2B21AB4M5S1HR5 | 罗斯蒙特 | 氨水 | 0-1.6MPa | 1/2NPT(F) | ±0.2% | 24V DC | 4~20mA+HART |  |  |  | 7885849 | DCS显示
15 | 223单元 | PT-19521 | 压缩机一段入口 | 压力变送器 | C | EJA430E-JHS4G-917DB/NS21/CV/CV2P-0NE3L | EJA | 丙烯气 | 0～0.06MPaG | 1/2NPT(F) | ±0.055％ | 24VDC | 4~20mA |  |  |  | S4U420624 818 5 | DCS显示
16 | 223单元 | PT-19522 | 压缩机一段出口 | 压力变送器 | C | EJA430E-JAS4G-917DB/NS21/CV/CV2P-0NE3L | EJA | 丙烯 | 0～1MPa | 1/2NPT(F) | ±0.055％ | 24VDC | 4~20mA |  |  |  | S4U420621 817 5 | DCS显示
17 | 223单元 | PT-19523 | 压缩机二段入口 | 压力变送器 | C | EJA430E-JAS4G-917DB/NS21/CV/CV2P-0NE3L | EJA | 丙烯气 | 0～1MPa | 1/2NPT(F) | ±0.055％ | 24VDC | 4~20mA |  |  |  | S4U420622 817 5 | DCS显示
18 | 223单元 | PT-19524 | 压缩机二段出口 | 压力变送器 | C | EJA430E-JAS4G-917DB/NS21/CV/CV2P-0NE3L | EJA | 丙烯 | 0～2.5MPa | 1/2NPT(F) | ±0.055％ | 24VDC | 4~20mA |  |  |  | S4U420617 817 5 | DCS显示
19 | 223单元 | PT-19525 | 不凝气分离器放空管线 | 压力变送器 | C | EJA430E-JAS4G-917DB/NS21/CV/CV2P-0NE3L | EJA | 不凝气 | 0～2.5MPa | 1/2NPT(F) | ±0.055％ | 24VDC | 4~20mA |  |  |  | S4U527457 826 5 | DCS显示
20 | 223单元 | PT-19526 | 中间罐 | 压力变送器 | C | EJA430E-JAS4G-917DB/NS21/CV/CV2P-0NE3L | EJA | 丙烯 | 0～2.5MPa | 1/2NPT(F) | ±0.055％ | 24VDC | 4~20mA |  |  |  | S4U527455 826 5 | DCS显示
21 | 223单元 | PT-19527 | 省功器 | 压力变送器 | C | EJA430E-JAS4G-917DB/NS21/CV/CV2P-0NE3L | EJA | 丙烯 | 0～1MPa | 1/2NPT(F) | ±0.055％ | 24VDC | 4~20mA |  |  |  | S4U527475 826 5 | DCS显示
22 | 223单元 | PT-19529 | 过冷器后 | 压力变送器 | C | EJA430E-JAS4G-917DB/NS21/CV/CV2P-0NE3L | EJA | 丙烯 | 0～1MPa | 1/2NPT(F) | ±0.055％ | 24VDC | 4~20mA |  |  |  | S4U527458 826 5 | DCS显示
23 | 223单元 | PT-19512 | 润滑油总管 | 压力变送器 | C | EJA430E-JHS4G-93CDB/NS21 | EJA | 润滑油 | 0～0.4MPa | 1/2NPT(F) | ±0.055％ | 24VDC | 4~20mA |  |  |  | S4U527473 826 5 | DCS联锁
24 | 223单元 | PT-19513 | 润滑油总管 | 压力变送器 | C | EJA430E-JHS4G-93CDB/NS21 | EJA | 润滑油 | 0～0.4MPa | 1/2NPT(F) | ±0.055％ | 24VDC | 4~20mA |  |  |  | S4U120774 804 6 | DCS联锁
25 | 223单元 | PT-19514 | 润滑油总管 | 压力变送器 | C | EJA430E-JHS4G-93CDB/NS21 | EJA | 润滑油 | 0～0.4MPa | 1/2NPT(F) | ±0.055％ | 24VDC | 4~20mA |  |  |  | S4U120776 804 7 | DCS联锁
26 | 223单元 | PT-19515 | 润滑油总管 | 压力变送器 | C | EJA430E-JHS4G-93CDB/NS21 | EJA | 润滑油 | 0～0.4MPa | 1/2NPT(F) | ±0.055％ | 24VDC | 4~20mA |  |  |  | S4U120775 804 8 | DCS联锁
27 | 672螺杆压缩机 | PT-17501A/B | 吸气压力 | 压力变送器 | C | 变送器：EJA530E-JBS4N-017EL/NS21/-0.1-0.15MPa/机1/2NPT电 1/2NPT/iaⅡCT4 二阀组：F2NEA-111/入1/2NPT(F)/出1/2NPT(M)/带排污堵头/S30408 | EJA | 解析气 | -0.1～0.06MPa | 1/2NPT¦1/2NPT | ±0.075% | 24V DC | 4~20mA+HART |  |  |  | S4U527437 826 5/S4U527479 826 5 | PLC显示 | 带五阀组及不锈钢堵头
28 | 672螺杆压缩机 | PT-17502A/B | 排气压力 | 压力变送器 | C | 变送器：EJA530E-JBS4N-017EL/NS21/0-1.0MPa/机1/2NPT电1/2NPT/iaⅡ CT4 二阀组：F2NEA-111/入1/2NPT(F)/出1/2NPT(M)/带排污堵头/S30408 | EJA | 解析气 | 0～1.0MPa | 1/2NPT¦1/2NPT | ±0.075% | 24V DC | 4~20mA+HART |  |  |  | S4U527459 825 5/S4U527442 826 5 | PLC显示 | 带五阀组及不锈钢堵头
29 | 672螺杆压缩机 | PT-17503A/B | 供油总管压力 | 压力变送器 | C | 变送器：EJA530E-JBS4N-017EL/NS21/0-0.6MPa/机1/2NPT电1/2NPT/iaⅡ CT4 二阀组：F2NEA-111/入1/2NPT(F)/出1/2NPT(M)/带排污堵头/S30408 | EJA | 润滑油 | 0～0.6MPa | 1/2NPT¦1/2NPT | ±0.075% | 24V DC | 4~20mA+HART |  |  |  | S4U527445 826 5/S4U527443 826 5 | PLC显示 | 带五阀组及不锈钢堵头
30 | 672螺杆压缩机 | PT-17504A/B | 供油总管压力 | 压力变送器 | C | 变送器：EJA530E-JBS4N-017EL/NS21/0-0.6MPa/机1/2NPT电1/2NPT/iaⅡ CT4 二阀组：F2NEA-111/入1/2NPT(F)/出1/2NPT(M)/带排污堵头/S30408 | EJA | 润滑油 | 0～0.6MPa | 1/2NPT¦1/2NPT | ±0.075% | 24V DC | 4~20mA+HART |  |  |  | S4U527451 826 5/S4U527449 826 5 | PLC显示 | 带五阀组及不锈钢堵头
31 | 672螺杆压缩机 | PT-17505A/B | 供油总管压力 | 压力变送器 | C | 变送器：EJA530E-JBS4N-017EL/NS21/0-0.6MPa/机1/2NPT电1/2NPT/iaⅡ CT4 二阀组：F2NEA-111/入1/2NPT(F)/出1/2NPT(M)/带排污堵头/S30408 | EJA | 润滑油 | 0～0.6MPa | 1/2NPT¦1/2NPT | ±0.075% | 24V DC | 4~20mA+HART |  |  |  | S4U527434 826 5/S4U527439 826 5 | PLC显示 | 带五阀组及不锈钢堵头
32 | 672螺杆压缩机 | PT-17506A/B | 供油总管压力 | 压力变送器 | C | 变送器：EJA530E-JBS4N-017EL/NS21/0-0.6MPa/机1/2NPT电1/2NPT/iaⅡ CT4 二阀组：F2NEA-111/入1/2NPT(F)/出1/2NPT(M)/带排污堵头/S30408 | EJA | 润滑油 | 0～0.6MPa | 1/2NPT¦1/2NPT | ±0.075% | 24V DC | 4~20mA+HART |  |  |  | S4U527447 826 5/S4U527441 826 5 | PLC显示 | 带五阀组及不锈钢堵头/可以单侧受压
33 | 672螺杆压缩机 | PT-17507A/B | 隔离气总管压力 | 压力变送器 | C | 3051GP3A2B21AB415M5R5 | EJA | 氮气 | 0～1.0MPa | ¦1/2NPT | ±0.075% | 24V DC | 4~20mA+HART |  |  |  | S4U527479 826 5/S4U527471 826 5 | PLC显示 | 带五阀组及不锈钢堵头/可以单侧受压
34 | 672螺杆压缩机 | PDT-17501A/B | 吸气过滤器压差 | 压差变送器 | C | 变送器：EJA110E-JMS5G-817DB/NS21/0-0.016MPa/机1/4NPT电1/2NPT/ia ⅡCT4 三阀组:F3NE-111/入1/2NPT(F)/带排污堵头/S30408 | EJA | 解析气 | 0～0.016MPa | 1/2NPT¦1/2NPT | ±0.075% | 24V DC | 4~20mA+HART |  |  |  | S4U527457 826 5/S4U527477 826 5 | PLC显示 | 带五阀组及不锈钢堵头/可以单侧受压
35 | 672螺杆压缩机 | PDT-17502A/B | 喷液过滤器压差 | 压差变送器 | C | 变送器：EJA110E-JHS5J-817DB/NS21/0-0.16MPa/机1/4NPT电1/2NPT/ia ⅡCT4 三阀组:F3NE-111/入1/2NPT(F)/带排污堵头/S30408 | EJA | 脱盐水 | 0～0.16MPa | 1/2NPT¦1/2NPT | ±0.075% | 24V DC | 4~20mA+HART |  |  |  | S4U527478 825 5/S4U527476 826 5 | PLC显示 | 带五阀组及不锈钢堵头/可以单侧受压
36 | 672螺杆压缩机 | PDT-17503A/B | 润滑油过滤器压差 | 压差变送器 | C | EJA110E(油站带) | EJA | 润滑油 | 0～0.25MPa | 1/2NPT¦1/2NPT | ±0.075% | 24V DC | 4~20mA+HART |  |  |  | S4U812021 836 5/S4U527456 826 5 | PLC显示 | 带五阀组及不锈钢堵头
37 | 672螺杆压缩机 | PDT-17504A/B | 密封气过滤器压差 | 压差变送器 | C | EJA110E(油站带) | EJA | 氮气 | 0～0.16MPa | ¦1/2NPT | ±0.075% | 24V DC | 4~20mA+HART |  |  |  | S4U527458 826 5/S4U527474 826 5 | PLC显示 | 带五阀组及不锈钢堵头
38 | 672螺杆压缩机 | PDT-17505A/B | 前置气与平衡管压差 | 压差变送器 | C | EJA110E(油站带) | EJA | 氮气 | 0～0.6MPa | ¦1/2NPT | ±0.075% | 24V DC | 4~20mA+HART |  |  |  | S4U527473 826 5/S4U527459 826 5 | PLC显示 | 带五阀组及不锈钢堵头
39 | 672螺杆压缩机 | PDT-17506A/B | 前置气与主密封气压差 | 压差变送器 | C | EJA110E(油站带) | EJA | 氮气 | 0～1.0MPa | ¦1/2NPT | ±0.075% | 24V DC | 4~20mA+HART |  |  |  | S4U527463 826 5/S4U527471 826 5 | PLC联锁 | 带五阀组及不锈钢堵头
40 | 672螺杆压缩机 | PT-17001 | 解析气压缩机C1701A/B进口重整氢解析气压力测量 | 压力变送器 | C | 3051GP3A2B21AB415M5R5 | 北京罗斯蒙特 | 解析气 | 0～0.06Mpa | 1/2NPT | ±0.075% | 24V DC | 4～20mA+HART |  |  |  | 7882567 | PLC显示
41 | 672螺杆压缩机 | PT-17002 | 解析气压缩机C1701A/B出口解析气压力测量 | 压力变送器 | C | 3051GP3A2B21AB415M5R5 | 北京罗斯蒙特 | 解析气 | 0～1Mpa | 1/2NPT | ±0.075% | 24V DC | 4～20mA+HART |  |  |  | 7885850 | PLC显示
42 | 672螺杆压缩机 | PT-17003 | 解析气压缩机C1701A/B进口煤制氢氢解析气压力测量 | 压力变送器 | C | 3051GP3A2B21AB415M5R5 | 北京罗斯蒙特 | 解析气 | 0～0.06Mpa | 1/2NPT | ±0.075% | 24V DC | 4～20mA+HART |  |  |  | 7882569 | PLC显示
43 | 707单元 | PT-00101 | 原料气压力 | 压力变送器 | C | 3051GP3A2B21AB415M5R5 | 北京罗斯蒙特 | 原料气 | 0～6Mpa | 1/2NPT-Φ14 | ±0.075% | 24V DC | 4～20mA+HART |  |  |  | 7885828 | DCS显示
44 | 707单元 | PT-00102A | 吸附器压力A | 压力变送器 | C | 3051GP3A2B21AB415M5R5 | 北京罗斯蒙特 | 产品气 | 0～6Mpa | 1/2NPT-Φ14 | ±0.075% | 24V DC | 4～20mA+HART |  |  |  | 7885829 | DCS显示
45 | 707单元 | PT-00102B | 吸附器压力B | 压力变送器 | C | 3051GP3A2B21AB415M5R5 | 北京罗斯蒙特 | 产品气 | 0～6Mpa | 1/2NPT-Φ14 | ±0.075% | 24V DC | 4～20mA+HART |  |  |  | 7885830 | DCS显示
46 | 707单元 | PT-00102C | 吸附器压力C | 压力变送器 | C | 3051GP3A2B21AB415M5R5 | 北京罗斯蒙特 | 产品气 | 0～6Mpa | 1/2NPT-Φ14 | ±0.075% | 24V DC | 4～20mA+HART |  |  |  | 7885831 | DCS显示
47 | 707单元 | PT-00102D | 吸附器压力D | 压力变送器 | C | 3051GP3A2B21AB415M5R5 | 北京罗斯蒙特 | 产品气 | 0～6Mpa | 1/2NPT-Φ14 | ±0.075% | 24V DC | 4～20mA+HART |  |  |  | 7885832 | DCS显示
48 | 707单元 | PT-00102E | 吸附器压力E | 压力变送器 | C | 3051GP3A2B21AB415M5R5 | 北京罗斯蒙特 | 产品气 | 0～6Mpa | 1/2NPT-Φ14 | ±0.075% | 24V DC | 4～20mA+HART |  |  |  | 7885833 | DCS显示
49 | 707单元 | PT-00102F | 吸附器压力F | 压力变送器 | C | 3051GP3A2B21AB415M5R5 | 北京罗斯蒙特 | 产品气 | 0～6Mpa | 1/2NPT-Φ14 | ±0.075% | 24V DC | 4～20mA+HART |  |  |  | 7885834 | DCS显示
50 | 707单元 | PT-00102G | 吸附器压力G | 压力变送器 | C | 3051GP3A2B21AB415M5R5 | 北京罗斯蒙特 | 产品气 | 0～6Mpa | 1/2NPT-Φ14 | ±0.075% | 24V DC | 4～20mA+HART |  |  |  | 7885835 | DCS显示
51 | 707单元 | PT-00102H | 吸附器压力H | 压力变送器 | C | 3051GP3A2B21AB415M5R5 | 北京罗斯蒙特 | 产品气 | 0～6Mpa | 1/2NPT-Φ14 | ±0.075% | 24V DC | 4～20mA+HART |  |  |  | 7885836 | DCS显示
52 | 707单元 | PT-00102I | 吸附器压力I | 压力变送器 | C | 3051GP3A2B21AB415M5R5 | 北京罗斯蒙特 | 产品气 | 0～6Mpa | 1/2NPT-Φ14 | ±0.075% | 24V DC | 4～20mA+HART |  |  |  | 7885837 | DCS显示
53 | 707单元 | PT-00102J | 吸附器压力J | 压力变送器 | C | 3051GP3A2B21AB415M5R5 | 北京罗斯蒙特 | 产品气 | 0～6Mpa | 1/2NPT-Φ14 | ±0.075% | 24V DC | 4～20mA+HART |  |  |  | 7885838 | DCS显示
54 | 707单元 | PT-00102K | 吸附器压力K | 压力变送器 | C | 3051GP3A2B21AB415M5R5 | 北京罗斯蒙特 | 产品气 | 0～6Mpa | 1/2NPT-Φ14 | ±0.075% | 24V DC | 4～20mA+HART |  |  |  | 7885839 | DCS显示
55 | 707单元 | PT-00102L | 吸附器压力L | 压力变送器 | C | 3051GP3A2B21AB415M5R5 | 北京罗斯蒙特 | 产品气 | 0～6Mpa | 1/2NPT-Φ14 | ±0.075% | 24V DC | 4～20mA+HART |  |  |  | 7885840 | DCS显示
56 | 707单元 | PT-00103A | 顺放气压力A | 压力变送器 | C | 3051GP3A2B21AB415M5R5 | 北京罗斯蒙特 | 顺放气 | 0～1Mpa | 1/2NPT-Φ14 | ±0.075% | 24V DC | 4～20mA+HART |  |  |  | 7885841 | DCS显示
57 | 707单元 | PT-00103B | 顺放气压力B | 压力变送器 | C | 3051GP3A2B21AB415M5R5 | 北京罗斯蒙特 | 顺放气 | 0～1Mpa | 1/2NPT-Φ14 | ±0.075% | 24V DC | 4～20mA+HART |  |  |  | 7885842 | DCS显示
58 | 707单元 | PT-00201 | 产品气压力 | 压力变送器 | C | 3051GP3A2B21AB415M5R5 | 北京罗斯蒙特 | 产品气 | 0～6Mpa | 1/2NPT-Φ14 | ±0.075% | 24V DC | 4～20mA+HART |  |  |  | 7885843 | DCS显示
59 | 707单元 | PT-00202 | 吸附压力 | 压力变送器 | C | 3051GP3A2B21AB415M5R5 | 北京罗斯蒙特 | 解析气 | 0～0.1Mpa | 1/2NPT-Φ14 | ±0.075% | 24V DC | 4～20mA+HART |  |  |  | 7885844 | DCS显示
60 | 707单元 | PT-00203 | 解析气压力 | 压力变送器 | C | 3051GP3A2B21AB415M5R5 | 北京罗斯蒙特 | 解析气 | 0～0.1Mpa | 1/2NPT-Φ14 | ±0.075% | 24V DC | 4～20mA+HART |  |  |  | 7885845 | DCS显示
61 | 707单元 | PT-00204 | 缓冲罐出口压力 | 压力变送器 | C | 3051GP3A2B21AB415M5R5 | 北京罗斯蒙特 | 产品气 | 0～6Mpa | 1/2NPT-Φ14 | ±0.075% | 24V DC | 4～20mA+HART |  |  |  | 7885846 | DCS显示
62 | 707单元 | PT-00104 | 仪表空气压力 | 压力变送器 | C | 3051GP3A2B21AB415M5R5 | 北京罗斯蒙特 | 净化空气 | 0～1Mpa | 1/2NPT-Φ14 | ±0.075% | 24V DC | 4～20mA+HART |  |  |  | 7885848 | DCS显示

## 温度
序号 | 装置名称 | 位号 | 安装位置及用途 | 设备名称 | 设备等级 | 分度号 | 规格型号 | 生产厂家 | 测量范围（℃） | 插入深度（mm） | 连接方式及规格 | 精度 | 套管规格及材质 | 是否 带联锁 | 联锁 设定值 | 编号 | 是否联锁 | 备注
1 | 713单元 | TT-25001 | 低压蒸汽温度 | 铂热电阻 | C | Pt100 | WZPK-3706 | 安徽天康 | 0-400 | L=300mmφ6mm | 法兰：AMSE B 16.5 CL150 1-1/2"RF | ±0.02% | 316SS | / | / | 20190102327 | DCS显示
2 | 713单元 | TT-25002 | 脱盐水温度 | 铂热电阻 | C | Pt100 | WZPK-3706 | 安徽天康 | 0-200 | L=250mmφ6mm | 法兰：AMSE B 16.5 CL150 1-1/2"RF | ±0.02% | 316SS | / | / | 20190102328 | DCS显示
3 | 713单元 | TT-25501A | E2501A除氧水箱温度 | 铂热电阻 | C | Pt100 | WZPK-3706 | 安徽天康 | 0-150 | L=200mmφ6mm | 法兰：AMSE B 16.5 CL150 1-1/2"RF | ±0.02% | 316SS | / | / | 20190102329 | DCS显示
4 | 713单元 | TT-25501B | E2501B除氧水箱温度 | 铂热电阻 | C | Pt100 | WZPK-3706 | 安徽天康 | 0-150 | L=200mmφ6mm | 法兰：AMSE B 16.5 CL150 1-1/2"RF | ±0.02% | 316SS | / | / | 20190102330 | DCS显示
5 | 223单元 | TE-19521 | 压缩机一段入口 | 铂热电阻 | C | Pt100 | WZPK-3706 | 安徽天康 | 0-150 | L=350mmφ6mm | 可动卡套螺纹:M27X2 | / | 1Cr18Ni9Ti | / | / | 20190102331 | DCS显示
6 | 223单元 | TE-19522 | 压缩机一段出口 | 铂热电阻 | C | Pt100 | WZPK-3706 | 安徽天康 | 0-150 | L=300mmφ6mm | 可动卡套螺纹:M27X2 | / | 1Cr18Ni9Ti | / | / | 20190102332 | DCS显示
7 | 223单元 | TE-19523 | 压缩机二段入口 | 铂热电阻 | C | Pt100 | WZPK-3706 | 安徽天康 | 0-150 | L=300mmφ6mm | 可动卡套螺纹:M27X2 | / | 1Cr18Ni9Ti | / | / | 20190102333 | DCS显示
8 | 223单元 | TE-19524 | 压缩机二段出口 | 铂热电阻 | C | Pt100 | WZPK-3706 | 安徽天康 | 0-150 | L=300mmφ6mm | 可动卡套螺纹:M27X2 | / | 1Cr18Ni9Ti | / | / | 20190102334 | DCS显示
9 | 223单元 | TE-19525 | 冷凝器后 | 铂热电阻 | C | Pt100 | WZPK-3706 | 安徽天康 | 0-150 | L=400mmφ6mm | 可动卡套螺纹:M27X2 | / | 1Cr18Ni9Ti | / | / | 20190102335 | DCS显示
10 | 223单元 | TE-19526 | 中间罐 | 铂热电阻 | C | Pt100 | WZPK-3706 | 安徽天康 | 0-150 | L=350mmφ6mm | 可动卡套螺纹:M27X2 | / | 1Cr18Ni9Ti | / | / | 20190102336 | DCS显示
11 | 223单元 | TE-19527 | 省功器 | 铂热电阻 | C | Pt100 | WZPK-3706 | 安徽天康 | 0-150 | L=350mmφ6mm | 可动卡套螺纹:M27X2 | / | 1Cr18Ni9Ti | / | / | 20190102337 | DCS显示
12 | 223单元 | TE-19528 | 过冷器前 | 铂热电阻 | C | Pt100 | WZPK-3706 | 安徽天康 | 0-150 | L=400mmφ6mm | 可动卡套螺纹:M27X2 | / | 1Cr18Ni9Ti | / | / | 20190102338 | DCS显示
13 | 223单元 | TE-19529 | 过冷器后 | 铂热电阻 | C | Pt100 | WZPK-3706 | 安徽天康 | 0-150 | L=400mmφ6mm | 可动卡套螺纹:M27X2 | / | 1Cr18Ni9Ti | / | / | 20190102339 | DCS显示
14 | 223单元 | TE-19501 | 压缩机轴承 | 铂热电阻 | C | Pt100 | S14455PD3S240 | MINCO | 0-150 | LXl=6000X1500mm | / | / | / | / | / | / | ITCC联锁
15 | 223单元 | TE-19502 | 压缩机轴承 | 铂热电阻 | C | Pt100 | S14455PD3S240 | MINCO | 0-150 | LXl=6000X1500mm | / | / | / | / | / | / | ITCC联锁
16 | 223单元 | TE-19503 | 压缩机轴承 | 铂热电阻 | C | Pt100 | S14455PD3S240 | MINCO | 0-150 | LXl=6000X1500mm | / | / | / | / | / | / | ITCC联锁
17 | 223单元 | TE-19504 | 压缩机轴承 | 铂热电阻 | C | Pt100 | S14455PD3S240 | MINCO | 0-150 | LXl=6000X1500mm | / | / | / | / | / | / | ITCC联锁
18 | 223单元 | TE-19505 | 压缩机轴承 | 铂热电阻 | C | Pt100 | S14455PD3S240 | MINCO | 0-150 | LXl=6000X1500mm | / | / | / | / | / | / | ITCC联锁
19 | 223单元 | TE-19506 | 压缩机轴承 | 铂热电阻 | C | Pt100 | S14455PD3S240 | MINCO | 0-150 | LXl=6000X1500mm | / | / | / | / | / | / | ITCC联锁
20 | 223单元 | TE-19507 | 压缩机轴承 | 铂热电阻 | C | Pt100 | S14455PD3S240 | MINCO | 0-150 | LXl=6000X1500mm | / | / | / | / | / | / | ITCC联锁
21 | 223单元 | TE-19508 | 压缩机轴承 | 铂热电阻 | C | Pt100 | S14455PD3S240 | MINCO | 0-150 | LXl=6000X1500mm | / | / | / | / | / | / | ITCC联锁
22 | 672螺杆压缩机 | TE-17513A/B | 齿轮箱电机轴联轴器端轴承温度 | 热电阻 | C | Pt100 | 齿轮箱带 | / | / | / | / | A级 | / | / | / | / | PLC联锁
23 | 672螺杆压缩机 | TE-17514A/B | 齿轮箱电机轴自由端轴承温度 | 热电阻 | C | Pt100 | 齿轮箱带 | / | / | / | / | A级 | / | / | / | / | PLC联锁
24 | 672螺杆压缩机 | TE-17515A/B | 齿轮箱压缩机轴联轴器端轴承温度 | 热电阻 | C | Pt100 | 齿轮箱带 | / | / | / | / | A级 | / | / | / | / | PLC联锁
25 | 672螺杆压缩机 | TE-17516A/B | 齿轮箱压缩机轴自由端轴承温度 | 热电阻 | C | Pt100 | 齿轮箱带 | / | / | / | / | A级 | / | / | / | / | PLC联锁
26 | 672螺杆压缩机 | TE-17517A/B | 主电机轴伸端轴承温度 | 热电阻 | C | Pt100 | 电机带（单点双支） | / | / | / | / | A级 | / | / | / | / | PLC联锁
27 | 672螺杆压缩机 | TE-17518A/B | 主电机非轴伸端轴承温度 | 热电阻 | C | Pt100 | 电机带（单点双支） | / | / | / | / | A级 | / | / | / | / | PLC联锁
28 | 672螺杆压缩机 | TE-17519A/B | 主电机定子A温度 | 热电阻 | C | Pt100 | 电机带（每相埋入两只） | / | / | / | / | A级 | / | / | / | / | PLC联锁
29 | 672螺杆压缩机 | TE-17520A/B | 主电机定子A温度 | 热电阻 | C | Pt100 | 电机带（每相埋入两只） | / | / | / | / | A级 | / | / | / | / | PLC联锁
30 | 672螺杆压缩机 | TE-17521A/B | 主电机定子A温度 | 热电阻 | C | Pt100 | 电机带（每相埋入两只） | / | / | / | / | A级 | / | / | / | / | PLC联锁
31 | 672螺杆压缩机 | TE-17501A/B | 吸气温度 | 热电阻 | C | Pt100 | WZGPK-73SGH | 川仪 | -50-200 | / | / | A级 | / | / | / | / | DCS显示
32 | 672螺杆压缩机 | TE-17502A/B | 压缩机排气温度 | 热电阻 | C | Pt100 | WZGPK-73SGH | 川仪 | -50-200 | / | / | A级 | / | / | / | / | DCS显示
33 | 672螺杆压缩机 | TE-17503A/B | 压缩机排气温度 | 热电阻 | C | Pt100 | WZGPK-73SGH | 川仪 | -50-200 | / | / | A级 | / | / | / | / | DCS显示
34 | 672螺杆压缩机 | TE-17504A/B | 压缩机排气温度 | 热电阻 | C | Pt100 | WZGPK-73SGH | 川仪 | -50-200 | / | / | A级 | / | / | / | / | DCS显示
35 | 672螺杆压缩机 | TE-17505A/B | 油箱温度 | 热电阻 | C | Pt100 | ZWPK-241 | 上海自动化 | -50-200 | / | / | A级 | / | / | / | / | DCS显示
36 | 672螺杆压缩机 | TE-17506A/B | 供油总管温度 | 热电阻 | C | Pt100 | WZGPK-73SGH | 川仪 | -50-200 | / | / | A级 | / | / | / | / | DCS显示
37 | 707单元 | 0707-TT-00101 | 原料气温度 | 热电阻 | C | Pt100 | H-WZPK-750-JY | 浙江伦特 | 0-100 | 400/250 | 固定法兰 | A级 | ≤Φ25/316SS | / | / | 20190102251 | DCS显示
38 | 707单元 | 0707-TT-00201 | 产品气温度 | 热电阻 | C | Pt100 | H-WZPK-750-JY | 浙江伦特 | 0-100 | 400/250 | 固定法兰 | A级 | ≤Φ25/316SS | / | / | 20190102252 | DCS显示

## 流量
序号 | 装置名称 | 位号 | 安装位置及用途 | 设备名称 | 设备等级 | 规格型号 | 生产厂家 | 量程 | 测量范围 | 工艺介质 |  |  | 连接方式及规格 | 精度 | 是否伴热 | 编号 | 是否联锁 | 备注
[10 empty] | 介质 名称 | 设计 温度℃ | 设计压力MPa
1 | 713单元 | FT-25001 | 低压蒸汽流量 | 涡街流量计 | C | DYA | 上海横河机电有限公司 | 0～30t/h |  | 低压蒸汽 |  | 9.3 | 1/2NPT(F) | ±1.5% | / | DY1904506 | DCS显示
2 | 713单元 | FT-25002 | 脱盐水流量 | 涡街流量计 | C | DY150 | 上海横河机电有限公司 | 0～400m3/h |  | 水 | 104 | 9.3 | 1/2NPT(F) | ±1.0% | / | DY1904507 | DCS显示
3 | 713单元 | FT-25003 | 高压给水流量 | 差压变送器 | C | 3051DP2A22A1AB4M5HR5 | 罗斯蒙特 | 0～100Nm3/h | 0～25 kPa | 水 | 104 | 9.3 | 1/2NPT(F) | ±0.075% | / | 7885869 | DCS显示
4 | 713单元 | FT-25004 | 中压给水流量 | 差压变送器 | C | 3051DP2A22A1AB4M5HR5 | 罗斯蒙特 | 0～100Nm3/h | 0～25 kPa | 水 | 104 | 9.3 | 1/2NPT(F) | ±0.075% | / | 7885870 | DCS显示
5 | 713单元 | FT-25005 | 低压给水流量 | 差压变送器 | C | 3051DP2A22A1AB4M5HR5 | 罗斯蒙特 | 0～150Nm3/h | 0～25 kPa | 水 | 104 | 9.3 | 1/2NPT(F) | ±0.075% | / | 7885871 | DCS显示
6 | 713单元 | FT-25006 | 仪表空气流量 | 差压变送器 | C | 3051DP2A22A1AB4M5HR5 | 罗斯蒙特 | 0～3000Nm3/h | 0～25 kPa | 水 | 104 | 9.3 | 1/2NPT(F) | ±0.075% | / | 7885872 | DCS显示
7 | 713单元 | FT-25007 | 冷脱盐水流量 | 涡街流量计 | C | DY150 | 上海横河机电有限公司 | 0～400Nm3/h | / | 蒸汽 | / | / | 1/2NPT(F) | ±1.0% | / | DY1904509 | DCS显示
8 | 223单元 | FT-19001 | 火炬排放气总管氮气吹扫流量 | 金属转子流量计 | C | MF10/RL/DN25/ZM2EsHiN | 北京妙思特仪表有限公司 | 0～60Nm3/h | / | 氮气 | 20 | 0.4 | DN25 | ±1.5% | / | AS19048532-30 | DCS显示
9 | 223单元 | FT-19002 | 丙烯气进界区氮气吹扫流量 | 金属转子流量计 | C | MF10/RL/DN25/ZM3EsHiN | 北京妙思特仪表有限公司 | 0～60Nm3/h | / | 氮气 | 20 | 0.4 | DN25 | ±1.5% | / | AS19048532-31 | DCS显示
10 | 223单元 | FT-19003 | 润滑油站充氮流量 | 金属转子流量计 | C | MF10/RL/DN25/ZM4EsHiN | 北京妙思特仪表有限公司 | 0～60Nm3/h | / | 氮气 | 20 | 0.4 | DN25 | ±1.5% | / | AS19048532-32 | DCS显示
11 | 223单元 | FT-19006 | 进界区新鲜水流量 | 涡街流量计 | C | DY150 | 上海横河机电有限公司 | 0～10t/h | / | 新鲜水 | / | / | DN50 | ±1.0% | 是 | DY1904509 | DCS显示
12 | 223单元 | FT-19007 | 进界区生活水流量 | 涡街流量计 | C | DY150 | 上海横河机电有限公司 | 0～12t/h | / | 生活水 | / | / | DN50 | ±1.0% | 是 | DY1904510 | DCS显示
13 | 223单元 | FT-19010 | 汽轮机入口蒸汽流量 | 差压变送器 | C | 3051DP2A22A1AB4M5HR5 | 罗斯蒙特 | 0～60t/h | 0～10 kPa | 蒸汽 | / | / | 1/2NPT(F) | ±0.075% | 无 | 7885877 | DCS显示
14 | 223单元 | FT-19521 | 压缩机一段入口 | 差压变送器 | C | EJA110E-JFS4G-917DB/NS21 | 重庆横河川仪 | 0～26117.5Nm3/h | 0～0.805KPa | 丙烯 | / | / | 1/2NPT(F) | ±0.075% | / | S4U43816888125 | DCS显示
15 | 223单元 | FT-19523 | 压缩机二段入口 | 差压变送器 | C | EJA110E-JLH4G-917DB/NS21 | 重庆横河川仪 | 0～34961.1Nm3/h | 0～5.746KPa | 丙烯 | / | / | 1/2NPT(F) | ±0.075% | / | S4U43816888235 | DCS显示
16 | 223单元 | FT-19551 | 驱动端一级密封气流量 | 差压变送器 | C | EJA110E-JMS5J-912DN/NS21 | 重庆横河川仪 | 0～150Nm3/h | 0～100 kPa | 氮气 | 常温 | 0.4 | 1/2NPT-Φ14 | ±1.0% | / | S4U43816888142 | DCS显示 | 卡套
17 | 223单元 | FT-19552 | 非驱动端一级密封气流量 | 差压变送器 | C | EJA110E-JMS5J-912DN/NS21 | 重庆横河川仪 | 0～150Nm3/h | 0～100 kPa | 氮气 | 常温 | 0.4 | 1/2NPT-Φ14 | ±1.0% | / | S4U43816888122 | DCS显示 | 卡套
18 | 223单元 | FT-19553 | 驱动端二级密封气流量 | 差压变送器 | C | EJA110E-JMS5J-912DN/NS21 | 重庆横河川仪 | 0～25Nm3/h | 0～25 kPa | 氮气 | 常温 | 0.4 | 1/2NPT-Φ14 | ±1.0% | / | S4U43816888137 | DCS显示 | 卡套
19 | 223单元 | FT-19554 | 非驱动端二级密封气流量 | 差压变送器 | C | EJA110E-JMS5J-912DN/NS21 | 重庆横河川仪 | 0～25Nm4/h | 0～25 kPa | 氮气 | 常温 | 0.4 | 1/2NPT-Φ14 | ±1.0% | / | S4U43816888242 | DCS显示 | 卡套
20 | 223单元 | FT-19555A | 驱动端一级泄漏气流量 | 差压变送器 | C | EJA110E-JMS5J-912DN/NS21 | 重庆横河川仪 | 0～30Nm5/h | 0～6.0 kPa | 氮气 | 常温 | 0.4 | 1/2NPT-Φ14 | ±1.0% | / | S4U43816888174 | DCS显示 | 卡套
21 | 223单元 | FT-19555B | 驱动端一级泄漏气流量 | 差压变送器 | C | EJA110E-JMS5J-912DN/NS21 | 重庆横河川仪 | 0～30Nm5/h | 0～6.0 kPa | 氮气 | 常温 | 0.4 | 1/2NPT-Φ14 | ±1.0% | / | S4U43816888152 | DCS显示 | 卡套
22 | 223单元 | FT-19555C | 驱动端一级泄漏气流量 | 差压变送器 | C | EJA110E-JMS5J-912DN/NS21 | 重庆横河川仪 | 0～30Nm5/h | 0～6.0 kPa | 氮气 | 常温 | 0.4 | 1/2NPT-Φ14 | ±1.0% | / | S4U43816888124 | DCS显示 | 卡套
23 | 223单元 | FT-19556A | 非驱动端一级泄漏气流量 | 差压变送器 | C | EJA110E-JMS5J-912DN/NS21 | 重庆横河川仪 | 0～30Nm5/h | 0～6.0 kPa | 氮气 | 常温 | 0.4 | 1/2NPT-Φ14 | ±1.0% | / | S4U43816888148 | DCS显示 | 卡套
24 | 223单元 | FT-19556B | 非驱动端一级泄漏气流量 | 差压变送器 | C | EJA110E-JMS5J-912DN/NS21 | 重庆横河川仪 | 0～30Nm5/h | 0～6.0 kPa | 氮气 | 常温 | 0.4 | 1/2NPT-Φ14 | ±1.0% | / | S4U43816888145 | DCS显示 | 卡套
25 | 223单元 | FT-19556C | 非驱动端一级泄漏气流量 | 差压变送器 | C | EJA110E-JMS5J-912DN/NS21 | 重庆横河川仪 | 0～30Nm5/h | 0～6.0 kPa | 氮气 | 常温 | 0.4 | 1/2NPT-Φ14 | ±1.0% | / | S4U43816888148 | DCS显示 | 卡套
26 | 672螺杆压缩机 | FT-17501A/B | 压缩机排气端阳转子主密封气流量 | 流量变送器 | C | 干气密封带 | 银川融神威自动化仪表厂 | 0～7Nm³/h | 0～7Nm³/h | 氮气 | 常温 | 0.4 | ¦1/2NPT | ±0.075% | / | S4U43816888212 | DCS显示 | 带不锈钢承插焊接头（Φ21/Φ14）及位号牌
27 | 672螺杆压缩机 | FT-17502A/B | 压缩机排气端阴转子主密封气流量 | 流量变送器 | C | 干气密封带 | 银川融神威自动化仪表厂 | 0～7Nm³/h | 0～7Nm³/h | 氮气 | 常温 | 0.4 | ¦1/2NPT | ±0.075% | / | S4U43816888231 | DCS显示 | 带不锈钢承插焊接头（Φ21/Φ14）及位号牌
28 | 672螺杆压缩机 | FT-17503A/B | 压缩机吸气端阳转子主密封气流量 | 流量变送器 | C | 干气密封带 | 银川融神威自动化仪表厂 | 0～7Nm³/h | 0～7Nm³/h | 氮气 | 常温 | 0.4 | ¦1/2NPT | ±0.075% | / | S4U43816888236 | DCS显示 | 带不锈钢承插焊接头（Φ21/Φ14）及位号牌
29 | 672螺杆压缩机 | FT-17504A/B | 压缩机吸气端阴转子主密封气流量 | 流量变送器 | C | 干气密封带 | 银川融神威自动化仪表厂 | 0～7Nm³/h | 0～7Nm³/h | 氮气 | 常温 | 0.4 | ¦1/2NPT | ±0.075% | / | S4U43816888242 | DCS显示 | 带不锈钢承插焊接头（Φ21/Φ14）及位号牌
30 | 672螺杆压缩机 | FT-17002 | 解析气出口流量 | 流量变送器 | C | 3051DP2A22A1AB4M5HR5 | 北京罗斯蒙特 | 0～10000Nm3/h | / | 解析气 | 常温 | / | ¦1/2NPT | ±0.075% | / | S4U43816888244 | DCS显示
31 | 707单元 | FT-00101 | 原料气流量 | 孔板流量计 | C | LGBFK300#/2" Q235B+Zn/316 | 银川融神威 | 0～70000Nm3/h | 0～13.91kPa | 原料气 | 60 | 3.4 | 1/2NPT-Φ14 | ±0.075% | / |  | DCS显示
| 707单元 | FE-00101 |  | 差压变送器 | C | 3051GP3A2B21AB415M5R5 | 北京罗斯蒙特 | / | / | / | / | / | / | / | / | 7918901 | DCS显示
32 | 707单元 | FT-00201 | 产品气流量 | 孔板流量计 | C | LGBFK300#/2" Q235B+Zn/316 | 银川融神威 | 0～60000Nm3/h | 0～13.11kPa | 氢气 | 60 | 3.4 | 1/2NPT-Φ14 | ±0.075% | / |  | DCS显示
| 707单元 | FE-00201 |  | 差压变送器 | C | 3051GP3A2B21AB415M5R5 | 北京罗斯蒙特 | / | / | / | / | / | / | / | / | 7918902 | DCS显示
33 | 707单元 | FT-17001A | 解吸气压缩机C1701A/B进口煤制氢解吸气流量 | 一体化均速管流量计 | C | 3051DP2A22A1AB4M5HR5 | 北京罗斯蒙特 | 0～6500Nm3/h | / | 解吸气 | / | / | 1/2NPT-Φ14 | ±0.075% | / | 7918903 | DCS显示
34 | 707单元 | FT-17001B | 解吸气压缩机C1701A/B进口煤制氢解吸气流量 | 一体化均速管流量计 | C | 3051DP2A22A1AB4M5HR5 | 北京罗斯蒙特 | 0～6500Nm3/h | / | 解吸气 | / | / | 1/2NPT-Φ14 | ±0.075% | / | 7918904 | DCS显示

## 液位
序号 | 装置名称 | 位号 | 安装位置及用途 | 设备名称 | 设备等级 | 规格型号 | 生产厂家 | 差压范围 Kpa | 液位范围 | 精度 | 电源 | 输出信号 | 连接方式及规格 | 是否伴热及状态 | 编号 | 是否联锁 | 备注
1 | 713单元 | LT-25501A | E2501A除氧水箱液位 | 双法兰差压液位计 | C | 3051DP2A22A1AB4M5S2HR5 | 罗斯蒙特 | 0-23.402KPa | 0-2400mm | ±0.2% | 24V DC | 4～20mA DC+HART | 法兰：AMSE B 16.5 CL150 2"RF | 一体化 | 7885855 | DCS联锁
2 | 713单元 | LT-25501B | E2501A除氧水箱液位 | 双法兰差压液位计 | C | 3051DP2A22A1AB4M5S2HR5 | 罗斯蒙特 | 0-23.402KPa | 0-2400mm | ±0.2% | 24V DC | 4～20mA DC+HART | 法兰：AMSE B 16.5 CL150 2"RF | 一体化 | 7885857 | DCS联锁
3 | 713单元 | LT-25501C | E2501A除氧水箱液位 | 双法兰差压液位计 | C | 3051DP2A22A1AB4M5S2HR5 | 罗斯蒙特 | 0-23.402KPa | 0-2400mm | ±0.2% | 24V DC | 4～20mA DC+HART | 法兰：AMSE B 16.5 CL150 2"RF | 一体化 | 7885852 | DCS联锁
4 | 713单元 | LT-25502A | E2501B除氧水箱液位 | 双法兰差压液位计 | C | 3051DP2A22A1AB4M5S2HR5 | 罗斯蒙特 | 0-23.402KPa | 0-2400mm | ±0.2% | 24V DC | 4～20mA DC+HART | 法兰：AMSE B 16.5 CL150 2"RF | 一体化 | 7885854 | DCS联锁
5 | 713单元 | LT-25502B | E2501B除氧水箱液位 | 双法兰差压液位计 | C | 3051DP2A22A1AB4M5S2HR5 | 罗斯蒙特 | 0-23.402KPa | 0-2400mm | ±0.2% | 24V DC | 4～20mA DC+HART | 法兰：AMSE B 16.5 CL150 2"RF | 一体化 | 7885851 | DCS联锁
6 | 713单元 | LT-25502C | E2501B除氧水箱液位 | 双法兰差压液位计 | C | 3051DP2A22A1AB4M5S2HR5 | 罗斯蒙特 | 0-23.402KPa | 0-2400mm | ±0.2% | 24V DC | 4～20mA DC+HART | 法兰：AMSE B 16.5 CL150 2"RF | 一体化 | 7885850 | DCS联锁
7 | 713单元 | LT-2501A/B | 氨加药罐液位 | 单法兰液位计 | C | EJA210E | EJA | 0-1200mmH2O | 0-1200mm | ±0.2% | 24V DC | 4～20mA DC+HART | 法兰：AMSE B 16.5 CL150 2"RF | 一体化 |  | DCS显示
8 | 713单元 | LT-2502A/B | 二甲基酮肟 | 单法兰液位计 | C | EJA210E | EJA | 0-1200mmH2O | 0-1200mm | ±0.2% | 24V DC | 4～20mA DC+HART | 法兰：AMSE B 16.5 CL150 2"RF | 一体化 |  | DCS显示
9 | 713单元 | LT-25503 | 雨水池液位 | 雷达液位计 | C | FMR60-7RE6/0 | E+H | / | 0-3000mm | ±0.2% | 24V DC | 4～20mA DC+HART | 法兰：AMSE B 16.5 CL150 2"RF | 一体化 |  | DCS显示
10 | 223单元 | LT-19523 | 压缩机加气分离器 | 外浮筒液位变送器 | C | AT-100 | K-TEK | / | 0-500mm | ±0.5% | 24V DC | 4～20mA DC+HART | 法兰：HG/T20615-2009 WN50-300RF | 一体化 | 3K672018064138 | DCS显示
11 | 223单元 | LT-19526 | 中间罐 | 外浮筒液位变送器 | C | AT-100 | K-TEK | / | 0-2700mm | ±0.5% | 24V DC | 4～20mA DC+HART | 法兰：HG/T20615-2009 WN50-300RF | 一体化 | 3K672018064138 | DCS显示
12 | 223单元 | LT-19527 | 省功器 | 外浮筒液位变送器 | C | AT-100 | K-TEK | / | 0-2000mm | ±0.5% | 24V DC | 4～20mA DC+HART | 法兰：HG/T20615-2009 WN50-300RF | 一体化 | 3K672018064138 | DCS显示
13 | 223单元 | LT-19528 | 过冷器 | 外浮筒液位变送器 | C | AT-100 | K-TEK | / | 0-600mm | ±0.5% | 24V DC | 4～20mA DC+HART | 法兰：HG/T20615-2009 WN50-300RF | 一体化 | 3K672018064138 | DCS显示
14 | 223单元 | LT-19521A/B/C | 一段入口分离器液位 | 外浮筒液位变送器 | C | AT-100 | K-TEK | / | 0-2000mm | ±0.5% | 24V DC | 4～20mA DC+HART | 法兰：HG/T20615-2009 WN50-300RF | 一体化 | 3K672018064135/3K672018064136/3K672018064137 | DCS显示
15 | 672螺杆压缩机 | LT-17501A/B | 气液分离器液位 | 液位变送器 | C | EJA118E-JMSCG-917DA-WA12B2SW00-BA22/NS21/0-4kPa/Class150/DN50/RF/HG/T20615/电1/2NPT/iaⅡ CT4 | EJA | / | 0-400mm | / | 24V DC | 4～20mA DC+HART | 1/2NPT | 一体化 | S4U43816888225 | DCS显示 | 带散热片（厂家标准）
16 | 672螺杆压缩机 | LT-17502A/B | 润滑油箱液位 | 液位变送器 | C | EJA210E（油站带） | EJA | / | 0-1600mm | / | 24V DC | 4～20mA DC+HART | 1/2NPT | 一体化 | S4U52371688235 | DCS显示 | 带散热片（厂家标准）

## 节流装置
序号 | 装置名称 | 位号 | 安装位置及用途 | 设备名称 | 规格型号 | 生产厂家 | 量程 | 测量范围 | 工艺介质 |  |  | 连接方式及规格 | 精度 | 是否伴热 | 是否 联锁 | 备注
[9 empty] | 介质 名称 | 设计 温度℃ | 设计压力MPa
1 | 223单元 | FE-19521 | 压缩机一段入口 | 威力巴 | 双端支撑 |  |  |  | 丙烯 | -38 | 0.134 | 焊接
2 | 223单元 | FE-19523 | 压缩机二段入口 | 威力巴 | 双端支撑 |  |  |  | 丙烯 | 24.1 | 0.5931 | 焊接

## 调节阀
序号 | 装置名称 | 位号 | 名称 | 型号规格 | 生产厂家 | 安装位置及用途 | 设备等级 | 工艺条件 |  |  |  | 阀体 |  |  |  |  | 阀内件 |  |  |  |  | 执行机构 | [10 empty] | 手轮机构 | 编号 | 是否联锁 | 备注
[8 empty] | 介质 名称 | 设计 温度℃ | 阀前压 力Mpa | 阀后压 力Mpa | 阀座 直径 | 公称 通径 | 连接方式 及规格 | 阀体 材质 | 阀座 序列号 | 阀芯 材质 | 阀座 材质 | 阀杆 材质 | 流量 特性 | 泄露 等级 | Cv值 | 形式 | 型号 规格 | 厂家 | 作用 形式 | 行程 | 弹簧 范围 | 气源 压力 | 故障 位置 | 关阀 时间 | 开阀 时间
1 | 713 | HV-25006A | 调节阀 | M3224YB-50B | 无锡智能 | 713泵房 | C | 水 | / | / | / | / | 80 | 法兰/300 | WCB | / | CF8M | / | / | 等百分比 | / | 135 | 气动活塞式 | QLMAS-34-E4-SBNL | 无锡智能 | 气关 | 40 | / | 0.36 | FO | / | / | 带手轮 | 190101293 | DCS控制
|  |  | 过滤减压阀 | B72G-2AS-000-014 | 诺冠
|  |  | 定位器 | DVC6200HC | fisher
2 | 713 | HV-25005A | 调节阀 | M3224YB-50B | 无锡智能 | 713泵房 | C | 水 | / | / | / | / | 150 | 法兰/300 | WCB | / | CF8M | / | / | 等百分比 | / | 410 | 气动活塞式 | QLMAS-45-E5-SBNL | 无锡智能 | 气关 | 60 | / | 0.36 | FO | / | / | 带手轮 | 190101291 | DCS控制
|  |  | 过滤减压阀 | B72G-2AS-000-014 | 诺冠
|  |  | 定位器 | DVC6200HC | fisher
3 | 713 | HV-25006B | 调节阀 | M3224YB-50B | 无锡智能 | 713泵房 | C | 水 | / | / | / | / | 80 | 法兰/300 | WCB | / | CF8M | / | / | 等百分比 | / | 135 | 气动活塞式 | QLMAS-34-E4-SBNL | 无锡智能 | 气关 | 40 | / | 0.36 | FO | / | / | 带手轮 | 190101294 | DCS控制
|  |  | 过滤减压阀 | B72G-2AS-000-014 | 诺冠
|  |  | 定位器 | DVC6200HC | fisher
4 | 713 | HV-25005B | 调节阀 | M3224YB-50B | 无锡智能 | 713泵房 | C | 水 | / | / | / | / | 150 | 法兰/300 | WCB | / | CF8M | / | / | 等百分比 | / | 410 | 气动活塞式 | QLMAS-45-E5-SBNL | 无锡智能 | 气关 | 60 | / | 0.36 | FO | / | / | 带手轮 | 190101292 | DCS控制
|  |  | 过滤减压阀 | B72G-2AS-000-014 | 诺冠
|  |  | 定位器 | DVC6200HC | fisher
5 | 713 | HV-25004A | 调节阀 | M7224WB-110B | 无锡智能 | 713泵房 | C | 水 | / | / | / | / | 65 | 法兰/600 | WCB | / | CF8M+STL | / | / | 等百分比 | / | 100 | 气动活塞式 | QLMAS-56-E4-SBNL | 无锡智能 | 气关 | 40 | / | 0.36 | FO | / | / | 带手轮 | 190101289 | DCS控制
|  |  | 过滤减压阀 | B72G-2AS-000-014 | 诺冠
|  |  | 定位器 | DVC6200HC | fisher
6 | 713 | HV-25004B | 调节阀 | M7224WB-110B | 无锡智能 | 713泵房 | C | 水 | / | / | / | / | 65 | 法兰/600 | WCB | / | CF8M+STL | / | / | 等百分比 | / | 100 | 气动活塞式 | QLMAS-56-E4-SBNL | 无锡智能 | 气关 | 40 | / | 0.36 | FO | / | / | 带手轮 | 190101290 | DCS控制
|  |  | 过滤减压阀 | B72G-2AS-000-014 | 诺冠
|  |  | 定位器 | DVC6200HC | fisher
7 | 713 | HV-25003A | 调节阀 | M7424WB-110B | 无锡智能 | 713泵房 | C | 水 | / | / | / | / | 100 | 法兰/600 | WCB | / | CF8M+STL | / | / | 近似等百分比 | / | 228 | 气动活塞式 | QLSAS-56-G4-SBNL | 无锡智能 | 气关 | 40 | / | 0.36 | FO | / | / | 带手轮 | 190101287 | DCS控制
|  |  | 过滤减压阀 | B72G-2AS-000-014 | 诺冠
|  |  | 定位器 | DVC6200HC | fisher
8 | 713 | HV-25003B | 调节阀 | M7424WB-110B | 无锡智能 | 713泵房 | C | 水 | / | / | / | / | 100 | 法兰/600 | WCB | / | CF8M+STL | / | / | 近似等百分比 | / | 228 | 气动活塞式 | QLSAS-56-G4-SBNL | 无锡智能 | 气关 | 40 | / | 0.36 | FO | / | / | 带手轮 | 190101288 | DCS控制
|  |  | 过滤减压阀 | B72G-2AS-000-014 | 诺冠
|  |  | 定位器 | DVC6200HC | fisher
9 | 713 | HV-25002A | 调节阀 | M7224WB-150B | 无锡智能 | 713泵房 | C | 水 | / | / | / | / | 100 | 法兰/900 | WCB | / | CF8M+STL | / | / | 等百分比 | / | 100 | 气动活塞式 | QLSAS-56-G4-SBNL | 无锡智能 | 气关 | 40 | / | 0.45 | FO | / | / | 带手轮 | 190101285 | DCS控制
|  |  | 过滤减压阀 | B72G-2AS-000-014 | 诺冠
|  |  | 定位器 | DVC6200HC | fisher
10 | 713 | HV-25002B | 调节阀 | M7224WB-150B | 无锡智能 | 713泵房 | C | 水 | / | / | / | / | 100 | 法兰/900 | WCB | / | CF8M+STL | / | / | 等百分比 | / | 100 | 气动活塞式 | QLSAS-56-G4-SBNL | 无锡智能 | 气关 | 40 | / | 0.45 | FO | / | / | 带手轮 | 190101286 | DCS控制
|  |  | 过滤减压阀 | B72G-2AS-000-014 | 诺冠
|  |  | 定位器 | DVC6200HC | fisher
11 | 713 | HV-25001A | 调节阀 | M7224WB-150B | 无锡智能 | 713泵房 | C | 水 | / | / | / | / | 100 | 法兰/900 | WCB | / | CF8M+STL | / | / | 等百分比 | / | 190 | 气动活塞式 | QLSAS-56-G4-SBNL | 无锡智能 | 气关 | 40 | / | 0.45 | FO | / | / | 带手轮 | 190101283 | DCS控制
|  |  | 过滤减压阀 | B72G-2AS-000-014 | 诺冠
|  |  | 定位器 | DVC6200HC | fisher
12 | 713 | HV-25001B | 调节阀 | M7224WB-150B | 无锡智能 | 713泵房 | C | 水 | / | / | / | / | 100 | 法兰/900 | WCB | / | CF8M+STL | / | / | 等百分比 | / | 190 | 气动活塞式 | QLSAS-56-G4-SBNL | 无锡智能 | 气关 | 40 | / | 0.45 | FO | / | / | 带手轮 | 190101284 | DCS控制
|  |  | 过滤减压阀 | B72G-2AS-000-014 | 诺冠
|  |  | 定位器 | DVC6200HC | fisher
13 | 713 | LV-25501 | 调节阀 | M3234YB-20B | 无锡智能 | 713泵房二楼 | C | 水 | / | / | / | / | 150 | 法兰/150 | CF8 | / | CF8M | / | / | 等百分比 | / | 410 | 气动活塞式 | QLMAS45-E5-SBNL | 无锡智能 | 气关 | 60 | / | 0.36 | FO | / | / | 带手轮 | 190101297 | DCS控制
|  |  | 过滤减压阀 | B72G-2AS-000-014 | 诺冠
|  |  | 定位器 | DVC6200HC | fisher
14 | 713 | PV-25009 | 调节阀 | M2220YS-50K | 无锡智能 | 713泵房二楼 | C | 水 | / | / | / | / | 200 | 法兰/300 | WCB | / | 410+HT | / | / | 等百分比 | / | 410 | 气动活塞式 | QLMBS-45-E5-SBNL | 无锡智能 | 气开 | 60 | / | 0.36 | FC | / | / | 带手轮 | 190101300 | DCS控制
|  |  | 过滤减压阀 | B72G-2AS-000-014 | 诺冠
|  |  | 定位器 | DVC6200HC | fisher
15 | 713 | LV-25502 | 调节阀 | M3234YB-20B | 无锡智能 | 713泵房二楼 | C | 水 | / | / | / | / | 150 | 法兰/150 | CF8 | / | CF8M | / | / | 等百分比 | / | 410 | 气动活塞式 | QLMAS45-E5-SBNL | 无锡智能 | 气关 | 60 | / | 0.36 | FO | / | / | 带手轮 | 190101298 | DCS控制
|  |  | 过滤减压阀 | B72G-2AS-000-014 | 诺冠
|  |  | 定位器 | DVC6200HC | fisher
16 | 713 | PV-25008 | 调节阀 | M2220YS-50K | 无锡智能 | 713泵房二楼 | C | 水 | / | / | / | / | 200 | 法兰/300 | WCB | / | 410+HT | / | / | 等百分比 | / | 410 | 气动活塞式 | QLMBS-45-E5-SBNL | 无锡智能 | 气开 | 60 | / | 0.36 | FC | / | / | 带手轮 | 190101299 | DCS控制
|  |  | 过滤减压阀 | B72G-2AS-000-014 | 诺冠
|  |  | 定位器 | DVC6200HC | fisher
17 | 713 | HV-25007A | 球阀 | G1520 | 吴忠仪表 | 713泵房二楼 | C | 水 | / | / | / | / | 100 | 法兰/150 | WCB | / | F316 | / | / | 开关 | / | 1100 | 杠杆拨叉 | SY01F16-250SR4 | 无锡智能 | 气开 | 90° | / | 0.45 | FC | / | / | / | 190101295 | DCS控制
|  |  | 过滤减压阀 | B72G-2AS-000-014 | 诺冠
|  |  | 接近开关 | TXP-P2CGNPM | TOPWORX
|  |  | 电磁阀 | VRD1024H-RA9 | 诺冠
18 | 713 | HV-25007B | 蝶阀 | R1324YB-20K | 无锡智能 | 713泵房二楼 | C | 水 | / | / | / | / | 100 | 法兰/150 | WCB | / | F316 | / | / | 开关 | / | 1100 | 杠杆拨叉 | SY01F16-250SR4 | 无锡智能 | 气开 | 90° | / | 0.45 | FC | / | / | / | 190101296 | DCS控制
|  |  | 过滤减压阀 | B72G-2AS-000-014 | 诺冠
|  |  | 接近开关 | TXP-P2CGNPM | TOPWORX
|  |  | 电磁阀 | VRD1024H-RA9 | 诺冠
19 | 223 | FV-19521 | 调节阀 | 501T-5221LARS | 无锡智能 | 压缩机一段防喘振 | C | 丙烯 | 50/40 | 1.73 | 0.134 | / | / | 法兰/300 | 低温碳钢 | / | 不锈钢 | / | / | 等百分比 | Ⅳ级 | / | / | / | / | 气关 | / | / | / | / | / | / | / | 190101182 | DCS控制
|  |  | 过滤减压阀 | 8651APBL2G106HN | ASCO
|  |  | 定位器 | V18345-102712000NNC | ABB
20 | 223 | FV-19523 | 调节阀 | 501T-5221LARS | 无锡智能 | 压缩机加气段防喘振 | C | 丙烯 | 50 | 1.73 | 0.6025 | / | / | 法兰/300 | 碳钢 | / | 不锈钢 | / | / | 等百分比 | Ⅳ级 | / | / | / | / | 气关 | / | / | / | / | / | / | / | 190101183 | DCS控制
|  |  | 过滤减压阀 | 8651APBL2G107HN | ASCO
|  |  | 定位器 | V18345-102712001NNC | ABB
21 | 223 | HV-19524 | 调节阀 | 501T-5221LARS | 无锡智能 | 压缩机出口放空 | C | 丙烯 | 83.37 | 1.75 | 0.1 | / | / | 法兰/300 | 碳钢 | / | 不锈钢 | / | / | 线性 | Ⅳ级 | / | / | / | / | 气开 | / | / | / | / | / | / | / | 190101184 | DCS控制
|  |  | 过滤减压阀 | 8651APBL2G108HN | ASCO
|  |  | 定位器 | V18345-102712002NNC | ABB
22 | 223 | PV-19525 | 调节阀 | 501T-5221LARS | 无锡智能 | 不凝气分离器放火炬 | C | 氮气 | 40 | 1.75 | 0.1 | / | / | 法兰/300 | 不锈钢 | / | 不锈钢 | / | / | 线性 | Ⅳ级 | / | / | / | / | 气开 | / | / | / | / | / | / | / | 190101185 | DCS控制
|  |  | 过滤减压阀 | 8651APBL2G109HN | ASCO
|  |  | 定位器 | V18345-102712003NNC | ABB
23 | 223 | LV-19521 | 调节阀 | 87-21124KB | Masonelan | 压缩机入口分离器液位 | B | 液态丙烯 | -38 | 1.9 | 1.73 | / | 50 | 法兰/300 | 低温碳钢 | / | 不锈钢 | / | / | 线性 | Ⅳ级 | / | / | / | / | 气开 | / | / | / | / | / | / | 带手轮 | 190101186 | DCS联锁
|  |  | 过滤减压阀 | AIRSET | Masonelan
|  |  | 定位器 | SVI | Masonelan
|  |  | 电磁阀 | WSCR8327B112 | ASCO
|  |  | 气源放大器 | IL100-02-L-DI000047 | SMC IL100
24 | 223 | LV-19523 | 调节阀 | 87-21124KB | Masonelan | 压缩机加气分离器液位 | B | 液态丙烯 | 1/-38 | 0.6025 | 0.134 | / | 50 | 法兰/300 | 低温碳钢 | / | 不锈钢 | / | / | 线性 | Ⅳ级 | / | / | / | / | 气开 | / | / | / | / | / | / | 带手轮 | 190101187 | DCS联锁
|  |  | 过滤减压阀 | AIRSET | Masonelan
|  |  | 定位器 | SVI | Masonelan
|  |  | 电磁阀 | WSCR8327B112 | ASCO
|  |  | 气源放大器 | IL100-02-L-DI000047 | SMC IL100
25 | 223 | TV-19521 | 调节阀 | 501T-5221LARS | 无锡智能 | 压缩机一段喷丙烯 | C | 液态丙烯 | 40/-38 | 1.73 | 0.134 | / | / | 法兰/300 | 低温碳钢 | / | 不锈钢 | / | / | 线性 | Ⅳ级 | / | / | / | / | 气开 | / | / | / | / | / | / | / | 190101188 | DCS控制
|  |  | 过滤减压阀 | 8651APBL2G106HN | ASCO
|  |  | 定位器 | V18345-102712000NNC | ABB
26 | 223 | TV-19523 | 调节阀 | 501T-5221LARS | 无锡智能 | 压缩机加气段喷丙烯 | C | 液态丙烯 | 40 | 1.73 | 0.6025 | / | / | 法兰/300 | 碳钢 | / | 不锈钢 | / | / | 线性 | Ⅳ级 | / | / | / | / | 气开 | / | / | / | / | / | / | / | 190101189 | DCS控制
|  |  | 过滤减压阀 | 8651APBL2G106HN | ASCO
|  |  | 定位器 | V18345-102712000NNC | ABB
27 | 223 | LV-19527 | 调节阀 | 501T-5221LARS | 无锡智能 | 省功器液位 | C | 液态丙烯 | 1/-40 | 1.73 | 0.6 | / | / | 法兰/301 | 低温碳钢 | / | 不锈钢 | / | / | 线性 | Ⅳ级 | / | / | / | / | 气开 | / | / | / | / | / | / | / | 190101190 | DCS控制
|  |  | 过滤减压阀 | 8651APBL2G106HN | ASCO
|  |  | 定位器 | V18345-102712000NNC | ABB
28 | 223 | LV-19528 | 调节阀 | 501T-5221LARS | 无锡智能 | 过冷器液位 | C | 液态丙烯 | 40 | 0.6025 | 0.136 | / | / | 法兰/300 | 碳钢 | / | 不锈钢 | / | / | 线性 | Ⅳ级 | / | / | / | / | 气开 | / | / | / | / | / | / | / | 190101191 | DCS控制
|  |  | 过滤减压阀 | 8651APBL2G106HN | ASCO
|  |  | 定位器 | V18345-102712000NNC | ABB
33 | 672螺杆压缩机 | PV-17501A/B | 调节阀 | MTS | 吴忠仪表 | 回流管道 | C | 解析气 | 40 | 0.5 | / | / | / | 法兰 | 1/2NPT | / | 316SS | 316SS | 316SS | 等百分比 | ANSI Ⅴ | / | 气动薄膜 | 石墨 | 吴忠仪表 | 开 | / | / | / | FC | / | / | / | S1805340 | DCS控制
|  |  | 过滤减压阀 | KZ02-3B | 吴忠仪表
|  |  | 定位器 | SIPART SP2 | 西门子
34 | 672螺杆压缩机 | PV-17502A/B | 调节阀 | WB300 | 吴忠仪表 | 排气管道 | C | 解析气 | 40 | 0.5 | / | / | / | 法兰 | 1/2NPT | / | 316SS | 316SS | 316SS | 等百分比 | ANSI Ⅴ | / | 气动薄膜 | 石墨 | 吴忠仪表 | 开 | / | / | / | FC | / | / | / | S1807170 | DCS控制
|  |  | 过滤减压阀 | KZ02-3B | 吴忠仪表
|  |  | 接近开关 | KTS-3104 | TOPWORX
|  |  | 电磁阀 | WSNF8327B112 | ASCO
35 | 672螺杆压缩机 | PV-17503A/B | 调节阀 | WB300 | 吴忠仪表 | 回流管道 | C | 解析气 | 40 | 0.55 | / | / | / | 法兰 | 1/2NPT | / | 316SS | 316SS | 316SS | 等百分比 | ANSI Ⅴ | / | 气动薄膜 | 石墨 | 吴忠仪表 | 开 | / | / | / | FC | / | / | / | S1807168 | DCS控制
|  |  | 过滤减压阀 | KZ02-3B | 吴忠仪表
|  |  | 接近开关 | KTS-3104 | TOPWORX
|  |  | 电磁阀 | WSNF8327B112 | ASCO
36 | 672螺杆压缩机 | LV-17501A/B | 调节阀 | S1307173 | 吴忠仪表 | 气液分离器 | C | 脱盐水 | 40 | 0.5 | / | / | / | 法兰 | A216 WCB | / | 316SS | 316SS | 316SS | 等百分比 | ANSI Ⅴ | / | 气动薄膜 | 石墨 | 吴忠仪表 | 开 | / | / | / | FC | / | / | / | S1805338 | DCS控制
|  |  | 过滤减压阀 | KZ02-4B | 吴忠仪表
|  |  | 接近开关 | KTS-3105 | TOPWORX
|  |  | 电磁阀 | WSNF8327B113 | ASCO
37 | 672螺杆压缩机 | LV-17502A/B | 调节阀 | S1307173 | 吴忠仪表 | 补液管道 | C | 脱盐水 | 40 | 0.5 | / | / | / | 法兰 | A216 WCB | / | 316SS | 316SS | 316SS | 等百分比 | ANSI Ⅴ | / | 气动薄膜 | 石墨 | 吴忠仪表 | 开 | / | / | / | FC | / | / | / | S1807172 | DCS控制
|  |  | 过滤减压阀 | KZ02-5B | 吴忠仪表
|  |  | 接近开关 | KTS-3106 | TOPWORX
|  |  | 电磁阀 | WSNF8327B114 | ASCO
38 | 672螺杆压缩机 | TV17501A/B | 调节阀 | S1805341 | 吴忠仪表 | 喷液管道 | C | 脱盐水 | 40 | 0.5 | / | / | / | 法兰 | A216 WCB | / | 316SS | 316SS | 316SS | 等百分比 | ANSI Ⅴ | / | 气动薄膜 | 石墨 | 吴忠仪表 | 开 | / | / | / | FC | / | / | / | S1805941 | DCS控制
|  |  | 过滤减压阀 | KZ02-3B | 吴忠仪表
|  |  | 定位器 | SIPART SP2 | 西门子
39 | 制氢PSA单元 | 0707-PV-00101 | 气动薄膜调节阀 | ABM | 吴忠仪表 | 原料气超压放空调节 | C | 产品氢气 | 60 | 3.74 | 3.74 | / | 100 | 法兰 | 铸造碳钢 | / | 316SS | 316SS | 316SS | 等百分比 | ANSI Ⅴ | 73 | 气动薄膜 | PTFE | 吴忠 | 关 | 30 | 75-150 | 400 | FO | / | / | / | 18102476 | DCS控制
|  |  | 过滤减压阀 | 8652APBK2G106HN | ASCO单电控先导式 二位五通 24VDC G1/4" IP65
|  |  | 执行机构 | MF3D-33B | 吴忠仪表
|  |  | 定位器 | DVC6200 | FISHER
40 | 制氢PSA单元 | 0707-PV-00201 | 气动薄膜调节阀 | ABM | 吴忠仪表 | 产品气超压放空调节 | C | 产品氢气 | 60 | 3.74 | 3.74 | / | 100 | 法兰 | 铸造碳钢 | / | 316SS | 316SS | 316SS | 等百分比 | ANSI Ⅴ | 73 | 气动薄膜 | PTFE | 吴忠 | 关 | 30 | 75-150 | 400 | FO | / | / | / | 18102477 | DCS控制
|  |  | 过滤减压阀 | 8652APBK2G106HN | ASCO单电控先导式 二位五通 24VDC G1/4" IP65
|  |  | 执行机构 | MF3D-33B | 吴忠仪表
|  |  | 定位器 | DVC6200 | FISHER
41 | 制氢PSA单元 | 0707-PV-00202 | 气动薄膜调节阀 | ASB | 吴忠仪表 | 吸附压力调节 | C | 解析气 | 60 | 0.35 | 0.35 | / | 150 | 法兰 | 铸造碳钢 | / | 316SS | 316SS | 316SS | 等百分比 | ANSI Ⅴ | 445 | 气动薄膜 | PTFE | 吴忠 | 开 | 60 | 133-205 | 350 | FC | / | / | / | 18102480 | DCS控制
|  |  | 过滤减压阀 | 8652APBK2G106HN | ASCO单电控先导式 二位五通 24VDC G1/4" IP65
|  |  | 执行机构 | MF5R-94 | 吴忠仪表
|  |  | 定位器 | DVC6200 | FISHER
42 | 制氢PSA单元 | 0707-PV-00203A | 气动薄膜调节阀 | ATS | 吴忠仪表 | 解析气混合罐压力调节 | C | 解析气 | 60 | 0.35 | 0.35 | / | 200 | 法兰 | 铸造碳钢 | / | 316SS | 316SS | 316SS | 等百分比 | ANSI Ⅴ | 761 | 气动薄膜 | PTFE | 吴忠 | 开 | 60 | 170-360 | 450 | FC | / | / | / | 18102478 | DCS控制
|  |  | 过滤减压阀 | 8652APBK2G106HN | ASCO单电控先导式 二位五通 24VDC G1/4" IP65
|  |  | 执行机构 | MF3R-49B | 吴忠仪表
|  |  | 定位器 | DVC6200 | FISHER
43 | 制氢PSA单元 | 0707-PV-00203B | 气动薄膜调节阀 | ATS | 吴忠仪表 | 解析气超压放空调节 | C | 解析气 | 60 | 0.35 | 0.35 | / | 200 | 法兰 | 铸造碳钢 | / | 316SS | 316SS | 316SS | 等百分比 | ANSI Ⅴ | 761 | 气动薄膜 | PTFE | 吴忠 | 气开 | 60 | 75-150 | 450 | FC | / | / | / | 18102479 | DCS控制
|  |  | 过滤减压阀 | 8652APBK2G106HN | ASCO单电控先导式 二位五通 24VDC G1/4" IP65
|  |  | 执行机构 | MF3D-43B | 吴忠仪表
|  |  | 定位器 | DVC6200 | FISHER
44 | 制氢PSA单元 | 0707-HV-00101A | 气动薄膜调节阀 | ATS | 吴忠仪表 | 终充手操调节A | C | 产品氢气 | 60 | 3.74 | 3.74 | / | 65 | 法兰 | 铸造碳钢 | / | 316SS | 316SS | 316SS | 等百分比 | ANSI Ⅴ | 73 | 气动薄膜 | PTFE | 吴忠 | 开 | 16 | 220-300 | 400 | FC | / | / | / | 18102481 | DCS控制
|  |  | 过滤减压阀 | 8652APBK2G106HN | ASCO单电控先导式 二位五通 24VDC G1/4" IP65
|  |  | 执行机构 | MF3R-66B | 吴忠仪表
|  |  | 定位器 | DVC6200 | FISHER
45 | 制氢PSA单元 | 0707-HV-00101B | 气动薄膜调节阀 | ATS | 吴忠仪表 | 终充手操调节B | C | 产品氢气 | 60 | 3.74 | 3.74 | / | 65 | 法兰 | 铸造碳钢 | / | 316SS | 316SS | 316SS | 等百分比 | ANSI Ⅴ | 73 | 气动薄膜 | PTFE | 吴忠 | 开 | 16 | 220-300 | 400 | FC | / | / | / | 18102482 | DCS控制
|  |  | 过滤减压阀 | 8652APBK2G106HN | ASCO单电控先导式 二位五通 24VDC G1/4" IP65
|  |  | 执行机构 | MF3R-66B | 吴忠仪表
|  |  | 定位器 | DVC6200 | FISHER
46 | 制氢PSA单元 | 0707-PV-00103A | 气动薄膜调节阀 | ATS | 吴忠仪表 | 顺放冲洗气调节A | C | 氢气 | 60 | 1 | 1 | / | 100 | 法兰 | 铸造碳钢 | / | 316SS | 316SS | 316SS | 等百分比 | ANSI Ⅴ | 186 | 气动薄膜 | PTFE | 吴忠 | 开 | 30 | 150-300 | 400 | FC | / | / | / | 18102483 | DCS控制
|  |  | 过滤减压阀 | 8652APBK2G106HN | ASCO单电控先导式 二位五通 24VDC G1/4" IP65
|  |  | 执行机构 | MF3R-36B | 吴忠仪表
|  |  | 定位器 | DVC6200 | FISHER
47 | 制氢PSA单元 | 0707-PV-00103B | 气动薄膜调节阀 | ATS | 吴忠仪表 | 顺放冲洗气调节B | C | 氢气 | 60 | 1 | 1 | / | 100 | 法兰 | 铸造碳钢 | / | 316SS | 316SS | 316SS | 等百分比 | ANSI Ⅴ | 186 | 气动薄膜 | PTFE | 吴忠 | 开 | 30 | 150-300 | 400 | FC | / | / | / | 18102484 | DCS控制
|  |  | 过滤减压阀 | 8652APBK2G106HN | ASCO单电控先导式 二位五通 24VDC G1/4" IP65
|  |  | 执行机构 | MF3R-36B | 吴忠仪表
|  |  | 定位器 | DVC6201 | FISHER
48 | 制氢PSA单元 | 0707-HV-00201A | 气动薄膜调节阀 | ASB | 吴忠仪表 | 逆放解析气手操调节A | C | 氢气 | 60 | 0.4 | 0.4 | / | 200 | 法兰 | 铸造碳钢 | / | 316SS | 316SS | 316SS | 等百分比 | ANSI Ⅴ | 761 | 气动薄膜 | PTFE | 吴忠 | 开 | 60 | 150-300 | 400 | FC | / | / | / | 18102485 | DCS控制
|  |  | 过滤减压阀 | 8652APBK2G106HN | ASCO单电控先导式 二位五通 24VDC G1/4" IP65
|  |  | 执行机构 | MF3R-46B | 吴忠仪表
|  |  | 定位器 | DVC6200 | FISHER
49 | 制氢PSA单元 | 0707-HV-00201B | 气动薄膜调节阀 | ASB | 吴忠仪表 | 逆放解析气手操调节B | C | 氢气 | 60 | 0.4 | 0.4 | / | 200 | 法兰 | 铸造碳钢 | / | 316SS | 316SS | 316SS | 等百分比 | ANSI Ⅴ | 761 | 气动薄膜 | PTFE | 吴忠 | 开 | 60 | 150-300 | 400 | FC | / | / | / | 18102486 | DCS控制
|  |  | 过滤减压阀 | 8652APBK2G106HN | ASCO单电控先导式 二位五通 24VDC G1/4" IP65
|  |  | 执行机构 | MF3R-46B | 吴忠仪表
|  |  | 定位器 | DVC6200 | FISHER
Note on C104: 位号<仪表索引表
Note on C108: 位号<仪表索引表
Note on C112: 位号<仪表索引表
Note on C115: 位号<仪表索引表
Note on C119: 位号<仪表索引表
Note on C123: 位号<仪表索引表
Note on C127: 位号<仪表索引表
Note on C131: 位号<仪表索引表
Note on C135: 位号<仪表索引表
Note on C139: 位号<仪表索引表
Note on C143: 位号<仪表索引表
Note on C147: 位号<仪表索引表
Note on C151: 位号<仪表索引表
Note on C155: 位号<仪表索引表

## 程控阀
序号 | 装置名称 | 位号 | 名称 | 设备等级 | 型号规格 | 生产厂家 | 安装位置及用途 | 工艺条件 |  |  |  | 阀体 | [20 empty] | 是否联锁 | 备注
[8 empty] | 介质 名称 | 设计 温度/℃ | 阀前压 力/Mpa | 阀后压 力/Mpa | 公称 通径 | 连接方式 及规格 | 阀体 材质 | 阀座 序列号 | 阀座 材质 | 阀芯 材质 | 阀杆 材质 | 流量 特性 | 泄露 等级 | CV值 | 形式 | 规格 型号 | 厂家 | 作用 形式 | 行程 | 弹簧 范围 | 气源 压力/MPa | 故障 位置 | 关阀 时间 | 开阀 时间 | 编号
1 | 制氢PSA单元 | 0707-XV-00101A | 程控阀 | C | VCEFCMG551H417 | 四川天一 | 原料气进口阀 | 原料气 | 20-40 | 0.03-3.4 | 0.03-3.4 | DN150 | 法兰 | WCB | / | 507MoNb | / | 42CrMo | / | ANSI VI | / | 气缸 | QPJ-5.0/23702000 DN150 | 天科股份 | 双作用 | 直行程 | / | 0.35MPa | FL | 3 | 3 | F-19-0912 | DCS控制
|  |  | 电磁阀 |  | VCEFCMG551H417 | ASCO单电控先导式 二位五通 24VDC G1/4" IP65
|  |  | 位置开关 |  | 73-1356T-B26213 | GoSwitch 圆柱型电磁感应式 常闭1/2"NPT IP65 Exd II CT6
2 | 制氢PSA单元 | 0707-XV-00101B | 程控阀 | C | VCEFCMG551H417 | 四川天一 | 原料气进口阀 | 原料气 | 20-40 | 0.03-3.4 | 0.03-3.4 | DN150 | 法兰 | WCB | / | 507MoNb | / | 42CrMo | / | ANSI VI | / | 气缸 | QPJ-5.0/23702000 DN150 | 天科股份 | 双作用 | 直行程 | / | 0.35MPa | FL | 3 | 3 | F-19-0913 | DCS控制
|  |  | 电磁阀 |  | VCEFCMG551H417 | ASCO单电控先导式 二位五通 24VDC G1/4" IP65
|  |  | 位置开关 |  | 73-1356T-B26213 | GoSwitch 圆柱型电磁感应式 常闭1/2"NPT IP65 Exd II CT6
3 | 制氢PSA单元 | 0707-XV-00101C | 程控阀 | C | VCEFCMG551H417 | 四川天一 | 原料气进口阀 | 原料气 | 20-40 | 0.03-3.4 | 0.03-3.4 | DN150 | 法兰 | WCB | / | 507MoNb | / | 42CrMo | / | ANSI VI | / | 气缸 | QPJ-5.0/23702000 DN150 | 天科股份 | 双作用 | 直行程 | / | 0.35MPa | FL | 3 | 3 | F-19-0914 | DCS控制
|  |  | 电磁阀 |  | VCEFCMG551H417 | ASCO单电控先导式 二位五通 24VDC G1/4" IP65
|  |  | 位置开关 |  | 73-1356T-B26213 | GoSwitch 圆柱型电磁感应式 常闭1/2"NPT IP65 Exd II CT6
4 | 制氢PSA单元 | 0707-XV-00101D | 程控阀 | C | VCEFCMG551H417 | 四川天一 | 原料气进口阀 | 原料气 | 20-40 | 0.03-3.4 | 0.03-3.4 | DN150 | 法兰 | WCB | / | 507MoNb | / | 42CrMo | / | ANSI VI | / | 气缸 | QPJ-5.0/23702000 DN150 | 天科股份 | 双作用 | 直行程 | / | 0.35MPa | FL | 3 | 3 | F-19-0915 | DCS控制
|  |  | 电磁阀 |  | VCEFCMG551H417 | ASCO单电控先导式 二位五通 24VDC G1/4" IP65
|  |  | 位置开关 |  | 73-1356T-B26213 | GoSwitch 圆柱型电磁感应式 常闭1/2"NPT IP65 Exd II CT6
5 | 制氢PSA单元 | 0707-XV-00101E | 程控阀 | C | VCEFCMG551H417 | 四川天一 | 原料气进口阀 | 原料气 | 20-40 | 0.03-3.4 | 0.03-3.4 | DN150 | 法兰 | WCB | / | 507MoNb | / | 42CrMo | / | ANSI VI | / | 气缸 | QPJ-5.0/23702000 DN150 | 天科股份 | 双作用 | 直行程 | / | 0.35MPa | FL | 3 | 3 | F-19-0916 | DCS控制
|  |  | 电磁阀 |  | VCEFCMG551H417 | ASCO单电控先导式 二位五通 24VDC G1/4" IP65
|  |  | 位置开关 |  | 73-1356T-B26213 | GoSwitch 圆柱型电磁感应式 常闭1/2"NPT IP65 Exd II CT6
6 | 制氢PSA单元 | 0707-XV-00101F | 程控阀 | C | VCEFCMG551H417 | 四川天一 | 原料气进口阀 | 原料气 | 20-40 | 0.03-3.4 | 0.03-3.4 | DN150 | 法兰 | WCB | / | 507MoNb | / | 42CrMo | / | ANSI VI | / | 气缸 | QPJ-5.0/23702000 DN150 | 天科股份 | 双作用 | 直行程 | / | 0.35MPa | FL | 3 | 3 | F-19-0917 | DCS控制
|  |  | 电磁阀 |  | VCEFCMG551H417 | ASCO单电控先导式 二位五通 24VDC G1/4" IP65
|  |  | 位置开关 |  | 73-1356T-B26213 | GoSwitch 圆柱型电磁感应式 常闭1/2"NPT IP65 Exd II CT6
7 | 制氢PSA单元 | 0707-XV-00101G | 程控阀 | C | VCEFCMG551H417 | 四川天一 | 原料气进口阀 | 原料气 | 20-40 | 0.03-3.4 | 0.03-3.4 | DN150 | 法兰 | WCB | / | 507MoNb | / | 42CrMo | / | ANSI VI | / | 气缸 | QPJ-5.0/23702000 DN150 | 天科股份 | 双作用 | 直行程 | / | 0.35MPa | FL | 3 | 3 | F-19-0918 | DCS控制
|  |  | 电磁阀 |  | VCEFCMG551H417 | ASCO单电控先导式 二位五通 24VDC G1/4" IP65
|  |  | 位置开关 |  | 73-1356T-B26213 | GoSwitch 圆柱型电磁感应式 常闭1/2"NPT IP65 Exd II CT6
8 | 制氢PSA单元 | 0707-XV-00101H | 程控阀 | C | VCEFCMG551H417 | 四川天一 | 原料气进口阀 | 原料气 | 20-40 | 0.03-3.4 | 0.03-3.4 | DN150 | 法兰 | WCB | / | 507MoNb | / | 42CrMo | / | ANSI VI | / | 气缸 | QPJ-5.0/23702000 DN150 | 天科股份 | 双作用 | 直行程 | / | 0.35MPa | FL | 3 | 3 | F-19-0919 | DCS控制
|  |  | 电磁阀 |  | VCEFCMG551H417 | ASCO单电控先导式 二位五通 24VDC G1/4" IP65
|  |  | 位置开关 |  | 73-1356T-B26213 | GoSwitch 圆柱型电磁感应式 常闭1/2"NPT IP65 Exd II CT6
9 | 制氢PSA单元 | 0707-XV-00101I | 程控阀 | C | VCEFCMG551H417 | 四川天一 | 原料气进口阀 | 原料气 | 20-40 | 0.03-3.4 | 0.03-3.4 | DN150 | 法兰 | WCB | / | 507MoNb | / | 42CrMo | / | ANSI VI | / | 气缸 | QPJ-5.0/23702000 DN150 | 天科股份 | 双作用 | 直行程 | / | 0.35MPa | FL | 3 | 3 | F-19-0920 | DCS控制
|  |  | 电磁阀 |  | VCEFCMG551H417 | ASCO单电控先导式 二位五通 24VDC G1/4" IP65
|  |  | 程控阀 |  | 73-1356T-B26213 | GoSwitch 圆柱型电磁感应式 常闭1/2"NPT IP65 Exd II CT6
10 | 制氢PSA单元 | 0707-XV-00101J | 电磁阀 | C | VCEFCMG551H417 | 四川天一 | 原料气进口阀 | 原料气 | 20-40 | 0.03-3.4 | 0.03-3.4 | DN150 | 法兰 | WCB | / | 507MoNb | / | 42CrMo | / | ANSI VI | / | 气缸 | QPJ-5.0/23702000 DN150 | 天科股份 | 双作用 | 直行程 | / | 0.35MPa | FL | 3 | 3 | F-19-0921 | DCS控制
|  |  | 位置开关 |  | VCEFCMG551H417 | ASCO单电控先导式 二位五通 24VDC G1/4" IP65
|  |  | 程控阀 |  | 73-1356T-B26213 | GoSwitch 圆柱型电磁感应式 常闭1/2"NPT IP65 Exd II CT6
11 | 制氢PSA单元 | 0707-XV-00101K | 电磁阀 | C | VCEFCMG551H417 | 四川天一 | 原料气进口阀 | 原料气 | 20-40 | 0.03-3.4 | 0.03-3.4 | DN150 | 法兰 | WCB | / | 507MoNb | / | 42CrMo | / | ANSI VI | / | 气缸 | QPJ-5.0/23702000 DN150 | 天科股份 | 双作用 | 直行程 | / | 0.35MPa | FL | 3 | 3 | F-19-0922 | DCS控制
|  |  | 位置开关 |  | VCEFCMG551H417 | ASCO单电控先导式 二位五通 24VDC G1/4" IP65
|  |  | 程控阀 |  | 73-1356T-B26213 | GoSwitch 圆柱型电磁感应式 常闭1/2"NPT IP65 Exd II CT6
12 | 制氢PSA单元 | 0707-XV-00101L | 电磁阀 | C | VCEFCMG551H417 | 四川天一 | 原料气进口阀 | 原料气 | 20-40 | 0.03-3.4 | 0.03-3.4 | DN150 | 法兰 | WCB | / | 507MoNb | / | 42CrMo | / | ANSI VI | / | 气缸 | QPJ-5.0/23702000 DN150 | 天科股份 | 双作用 | 直行程 | / | 0.35MPa | FL | 3 | 3 | F-19-0923 | DCS控制
|  |  | 位置开关 |  | VCEFCMG551H417 | ASCO单电控先导式 二位五通 24VDC G1/4" IP65
|  |  | 程控阀 |  | 73-1356T-B26213 | GoSwitch 圆柱型电磁感应式 常闭1/2"NPT IP65 Exd II CT6
13 | 制氢PSA单元 | 0707-XV-00102A | 电磁阀 | C | VCEFCMG551H417 | 四川天一 | 原料气进口阀 | 产品气 | 20-40 | 0.03-3.4 | 0.03-3.4 | DN150 | 法兰 | WCB | / | 507MoNb | / | 42CrMo | / | ANSI VI | / | 气缸 | QPJ-5.0/23702000 DN150 | 天科股份 | 双作用 | 直行程 | / | 0.35MPa | FL | 3 | 3 | F-19-0924 | DCS控制
|  |  | 位置开关 |  | VCEFCMG551H417 | ASCO单电控先导式 二位五通 24VDC G1/4" IP65
|  |  | 程控阀 |  | 73-1356T-B26213 | GoSwitch 圆柱型电磁感应式 常闭1/2"NPT IP65 Exd II CT6
14 | 制氢PSA单元 | 0707-XV-00102B | 电磁阀 | C | QPJ-5.0/23802000 DN125 | 四川天一 | 原料气进口阀 | 产品气 | 20-40 | 0.03-3.4 | 0.03-3.4 | DN150 | 法兰 | WCB | / | 507MoNb | / | 42CrMo | / | ANSI VI | / | 气缸 | QPJ-5.0/23702000 DN150 | 天科股份 | 双作用 | 直行程 | / | 0.35MPa | FL | 3 | 3 | F-19-0925 | DCS控制
|  |  | 位置开关 |  | VCEFCMG551H417 | ASCO单电控先导式 二位五通 24VDC G1/4" IP65
|  |  | 程控阀 |  | 73-1356T-B26213 | GoSwitch 圆柱型电磁感应式 常闭1/2"NPT IP65 Exd II CT6
15 | 制氢PSA单元 | 0707-XV-00102C | 电磁阀 | C | QPJ-5.0/23802000 DN125 | 四川天一 | 原料气进口阀 | 产品气 | 20-40 | 0.03-3.4 | 0.03-3.4 | DN150 | 法兰 | WCB | / | 507MoNb | / | 42CrMo | / | ANSI VI | / | 气缸 | QPJ-5.0/23702000 DN150 | 天科股份 | 双作用 | 直行程 | / | 0.35MPa | FL | 3 | 3 | F-19-0926 | DCS控制
|  |  | 位置开关 |  | VCEFCMG551H417 | ASCO单电控先导式 二位五通 24VDC G1/4" IP65
|  |  | 程控阀 |  | 73-1356T-B26213 | GoSwitch 圆柱型电磁感应式 常闭1/2"NPT IP65 Exd II CT6
16 | 制氢PSA单元 | 0707-XV-00102D | 电磁阀 | C | QPJ-5.0/23802000 DN125 | 四川天一 | 原料气进口阀 | 产品气 | 20-40 | 0.03-3.4 | 0.03-3.4 | DN150 | 法兰 | WCB | / | 507MoNb | / | 42CrMo | / | ANSI VI | / | 气缸 | QPJ-5.0/23702000 DN150 | 天科股份 | 双作用 | 直行程 | / | 0.35MPa | FL | 3 | 3 | F-19-0927 | DCS控制
|  |  | 位置开关 |  | VCEFCMG551H417 | ASCO单电控先导式 二位五通 24VDC G1/4" IP65
|  |  | 程控阀 |  | 73-1356T-B26213 | GoSwitch 圆柱型电磁感应式 常闭1/2"NPT IP65 Exd II CT6
17 | 制氢PSA单元 | 0707-XV-00102E | 电磁阀 | C | QPJ-5.0/23802000 DN125 | 四川天一 | 原料气进口阀 | 产品气 | 20-40 | 0.03-3.4 | 0.03-3.4 | DN150 | 法兰 | WCB | / | 507MoNb | / | 42CrMo | / | ANSI VI | / | 气缸 | QPJ-5.0/23702000 DN150 | 天科股份 | 双作用 | 直行程 | / | 0.35MPa | FL | 3 | 3 | F-19-0928 | DCS控制
|  |  | 位置开关 |  | VCEFCMG551H417 | ASCO单电控先导式 二位五通 24VDC G1/4" IP65
|  |  | 程控阀 |  | 73-1356T-B26213 | GoSwitch 圆柱型电磁感应式 常闭1/2"NPT IP65 Exd II CT6
18 | 制氢PSA单元 | 0707-XV-00102F | 电磁阀 | C | QPJ-5.0/23802000 DN125 | 四川天一 | 原料气进口阀 | 产品气 | 20-40 | 0.03-3.4 | 0.03-3.4 | DN150 | 法兰 | WCB | / | 507MoNb | / | 42CrMo | / | ANSI VI | / | 气缸 | QPJ-5.0/23702000 DN150 | 天科股份 | 双作用 | 直行程 | / | 0.35MPa | FL | 3 | 3 | F-19-0929 | DCS控制
|  |  | 程控阀 |  | VCEFCMG551H417 | ASCO单电控先导式 二位五通 24VDC G1/4" IP65
|  |  | 电磁阀 |  | 73-1356T-B26213 | GoSwitch 圆柱型电磁感应式 常闭1/2"NPT IP65 Exd II CT6
19 | 制氢PSA单元 | 0707-XV-00102G | 位置开关 | C | QPJ-5.0/23802000 DN125 | 四川天一 | 原料气进口阀 | 产品气 | 20-40 | 0.03-3.4 | 0.03-3.4 | DN150 | 法兰 | WCB | / | 507MoNb | / | 42CrMo | / | ANSI VI | / | 气缸 | QPJ-5.0/23702000 DN150 | 天科股份 | 双作用 | 直行程 | / | 0.35MPa | FL | 3 | 3 | F-19-0930 | DCS控制
|  |  | 程控阀 |  | VCEFCMG551H417 | ASCO单电控先导式 二位五通 24VDC G1/4" IP65
|  |  | 电磁阀 |  | 73-1356T-B26213 | GoSwitch 圆柱型电磁感应式 常闭1/2"NPT IP65 Exd II CT6
20 | 制氢PSA单元 | 0707-XV-00102H | 位置开关 | C | QPJ-5.0/23802000 DN125 | 四川天一 | 原料气进口阀 | 产品气 | 20-40 | 0.03-3.4 | 0.03-3.4 | DN150 | 法兰 | WCB | / | 507MoNb | / | 42CrMo | / | ANSI VI | / | 气缸 | QPJ-5.0/23702000 DN150 | 天科股份 | 双作用 | 直行程 | / | 0.35MPa | FL | 3 | 3 | F-19-0931 | DCS控制
|  |  | 程控阀 |  | VCEFCMG551H417 | ASCO单电控先导式 二位五通 24VDC G1/4" IP65
|  |  | 电磁阀 |  | 73-1356T-B26213 | GoSwitch 圆柱型电磁感应式 常闭1/2"NPT IP65 Exd II CT6
21 | 制氢PSA单元 | 0707-XV-00102I | 位置开关 | C | QPJ-5.0/23702000 DN150 | 四川天一 | 原料气进口阀 | 产品气 | 20-40 | 0.03-3.4 | 0.03-3.4 | DN150 | 法兰 | WCB | / | 507MoNb | / | 42CrMo | / | ANSI VI | / | 气缸 | QPJ-5.0/23702000 DN150 | 天科股份 | 双作用 | 直行程 | / | 0.35MPa | FL | 3 | 3 | F-19-0932 | DCS控制
|  |  | 程控阀 |  | VCEFCMG551H417 | ASCO单电控先导式 二位五通 24VDC G1/4" IP65
|  |  | 电磁阀 |  | 73-1356T-B26213 | GoSwitch 圆柱型电磁感应式 常闭1/2"NPT IP65 Exd II CT6
22 | 制氢PSA单元 | 0707-XV-00102J | 位置开关 | C | QPJ-5.0/23702000 DN150 | 四川天一 | 原料气进口阀 | 产品气 | 20-40 | 0.03-3.4 | 0.03-3.4 | DN150 | 法兰 | WCB | / | 507MoNb | / | 42CrMo | / | ANSI VI | / | 气缸 | QPJ-5.0/23702000 DN150 | 天科股份 | 双作用 | 直行程 | / | 0.35MPa | FL | 3 | 3 | F-19-0933 | DCS控制
|  |  | 程控阀 |  | VCEFCMG551H417 | ASCO单电控先导式 二位五通 24VDC G1/4" IP65
|  |  | 电磁阀 |  | 73-1356T-B26213 | GoSwitch 圆柱型电磁感应式 常闭1/2"NPT IP65 Exd II CT6
23 | 制氢PSA单元 | 0707-XV-00102K | 位置开关 | C | QPJ-5.0/23702000 DN150 | 四川天一 | 原料气进口阀 | 产品气 | 20-40 | 0.03-3.4 | 0.03-3.4 | DN150 | 法兰 | WCB | / | 507MoNb | / | 42CrMo | / | ANSI VI | / | 气缸 | QPJ-5.0/23702000 DN150 | 天科股份 | 双作用 | 直行程 | / | 0.35MPa | FL | 3 | 3 | F-19-0934 | DCS控制
|  |  | 程控阀 |  | VCEFCMG551H417 | ASCO单电控先导式 二位五通 24VDC G1/4" IP65
|  |  | 电磁阀 |  | 73-1356T-B26213 | GoSwitch 圆柱型电磁感应式 常闭1/2"NPT IP65 Exd II CT6
24 | 制氢PSA单元 | 0707-XV-00102L | 位置开关 | C | QPJ-5.0/23702000 DN150 | 四川天一 | 原料气进口阀 | 产品气 | 20-40 | 0.03-3.4 | 0.03-3.4 | DN150 | 法兰 | WCB | / | 507MoNb | / | 42CrMo | / | ANSI VI | / | 气缸 | QPJ-5.0/23702000 DN150 | 天科股份 | 双作用 | 直行程 | / | 0.35MPa | FL | 3 | 3 | F-19-0935 | DCS控制
|  |  | 程控阀 |  | VCEFCMG551H417 | ASCO单电控先导式 二位五通 24VDC G1/4" IP65
|  |  | 电磁阀 |  | 73-1356T-B26213 | GoSwitch 圆柱型电磁感应式 常闭1/2"NPT IP65 Exd II CT6
25 | 制氢PSA单元 | 0707-XV-00103A | 位置开关 | C | QPJ-5.0/23702000 DN150 | 四川天一 | 原料气进口阀 | 解析气 | 20-40 | 0.03-3.4 | 0.03-3.4 | DN150 | 法兰 | WCB | / | 507MoNb | / | 42CrMo | / | ANSI VI | / | 气缸 | QPJ-5.0/23702000 DN150 | 天科股份 | 双作用 | 直行程 | / | 0.35MPa | FL | 3 | 3 | F-19-0936 | DCS控制
|  |  | 程控阀 |  | VCEFCMG551H417 | ASCO单电控先导式 二位五通 24VDC G1/4" IP65
|  |  | 电磁阀 |  | 73-1356T-B26213 | GoSwitch 圆柱型电磁感应式 常闭1/2"NPT IP65 Exd II CT6
26 | 制氢PSA单元 | 0707-XV-00103B | 位置开关 | C | QPJ-5.0/23702000 DN150 | 四川天一 | 原料气进口阀 | 解析气 | 20-40 | 0.03-3.4 | 0.03-3.4 | DN150 | 法兰 | WCB | / | 507MoNb | / | 42CrMo | / | ANSI VI | / | 气缸 | QPJ-5.0/23702000 DN150 | 天科股份 | 双作用 | 直行程 | / | 0.35MPa | FL | 3 | 3 | F-19-0937 | DCS控制
|  |  | 程控阀 |  | VCEFCMG551H417 | ASCO单电控先导式 二位五通 24VDC G1/4" IP65
|  |  | 电磁阀 |  | 73-1356T-B26213 | GoSwitch 圆柱型电磁感应式 常闭1/2"NPT IP65 Exd II CT6
27 | 制氢PSA单元 | 0707-XV-00103C | 程控阀 | C | QPJ-5.0/23702000 DN150 | 四川天一 | 原料气进口阀 | 解析气 | 20-40 | 0.03-3.4 | 0.03-3.4 | DN150 | 法兰 | WCB | / | 507MoNb | / | 42CrMo | / | ANSI VI | / | 气缸 | QPJ-5.0/23702000 DN150 | 天科股份 | 双作用 | 直行程 | / | 0.35MPa | FL | 3 | 3 | F-19-0938 | DCS控制
|  |  | 电磁阀 |  | VCEFCMG551H417 | ASCO单电控先导式 二位五通 24VDC G1/4" IP65
|  |  | 位置开关 |  | 73-1356T-B26213 | GoSwitch 圆柱型电磁感应式 常闭1/2"NPT IP65 Exd II CT6
28 | 制氢PSA单元 | 0707-XV-00103D | 程控阀 | C | QPJ-5.0/23702000 DN150 | 四川天一 | 原料气进口阀 | 解析气 | 20-40 | 0.03-3.4 | 0.03-3.4 | DN150 | 法兰 | WCB | / | 507MoNb | / | 42CrMo | / | ANSI VI | / | 气缸 | QPJ-5.0/23702000 DN150 | 天科股份 | 双作用 | 直行程 | / | 0.35MPa | FL | 3 | 3 | F-19-0939 | DCS控制
|  |  | 电磁阀 |  | VCEFCMG551H417 | ASCO单电控先导式 二位五通 24VDC G1/4" IP65
|  |  | 位置开关 |  | 73-1356T-B26213 | GoSwitch 圆柱型电磁感应式 常闭1/2"NPT IP65 Exd II CT6
29 | 制氢PSA单元 | 0707-XV-00103E | 程控阀 | C | QPJ-5.0/23702000 DN150 | 四川天一 | 原料气进口阀 | 解析气 | 20-40 | 0.03-3.4 | 0.03-3.4 | DN150 | 法兰 | WCB | / | 507MoNb | / | 42CrMo | / | ANSI VI | / | 气缸 | QPJ-5.0/23702000 DN150 | 天科股份 | 双作用 | 直行程 | / | 0.35MPa | FL | 3 | 3 | F-19-0940 | DCS控制
|  |  | 电磁阀 |  | VCEFCMG551H417 | ASCO单电控先导式 二位五通 24VDC G1/4" IP65
|  |  | 位置开关 |  | 73-1356T-B26213 | GoSwitch 圆柱型电磁感应式 常闭1/2"NPT IP65 Exd II CT6
30 | 制氢PSA单元 | 0707-XV-00103F | 程控阀 | C | QPJ-5.0/23702000 DN150 | 四川天一 | 原料气进口阀 | 解析气 | 20-40 | 0.03-3.4 | 0.03-3.4 | DN150 | 法兰 | WCB | / | 507MoNb | / | 42CrMo | / | ANSI VI | / | 气缸 | QPJ-5.0/23702000 DN150 | 天科股份 | 双作用 | 直行程 | / | 0.35MPa | FL | 3 | 3 | F-19-0941 | DCS控制
|  |  | 电磁阀 |  | VCEFCMG551H417 | ASCO单电控先导式 二位五通 24VDC G1/4" IP65
|  |  | 位置开关 |  | 73-1356T-B26213 | GoSwitch 圆柱型电磁感应式 常闭1/2"NPT IP65 Exd II CT6
31 | 制氢PSA单元 | 0707-XV-00103G | 程控阀 | C | QPJ-5.0/68812000 DN50 | 四川天一 | 原料气进口阀 | 解析气 | 20-40 | 0.03-3.4 | 0.03-3.4 | DN150 | 法兰 | WCB | / | 507MoNb | / | 42CrMo | / | ANSI VI | / | 气缸 | QPJ-5.0/68812000 DN50 | 天科股份 | 双作用 | 直行程 | / | 0.35MPa | FL | 3 | 3 | F-19-0942 | DCS控制
|  |  | 电磁阀 |  | VCEFCMG551H417 | ASCO单电控先导式 二位五通 24VDC G1/4" IP65
|  |  | 位置开关 |  | 73-1356T-B26213 | GoSwitch 圆柱型电磁感应式 常闭1/2"NPT IP65 Exd II CT6
32 | 制氢PSA单元 | 0707-XV-00103H | 程控阀 | C | QPJ-5.0/68812000 DN50 | 四川天一 | 原料气进口阀 | 解析气 | 20-40 | 0.03-3.4 | 0.03-3.4 | DN150 | 法兰 | WCB | / | 507MoNb | / | 42CrMo | / | ANSI VI | / | 气缸 | QPJ-5.0/68812000 DN50 | 天科股份 | 双作用 | 直行程 | / | 0.35MPa | FL | 3 | 3 | F-19-0943 | DCS控制
|  |  | 电磁阀 |  | VCEFCMG551H417 | ASCO单电控先导式 二位五通 24VDC G1/4" IP65
|  |  | 位置开关 |  | 73-1356T-B26213 | GoSwitch 圆柱型电磁感应式 常闭1/2"NPT IP65 Exd II CT6
33 | 制氢PSA单元 | 0707-XV-00103I | 程控阀 | C | QPJ-5.0/68812000 DN50 | 四川天一 | 原料气进口阀 | 解析气 | 20-40 | 0.03-3.4 | 0.03-3.4 | DN150 | 法兰 | WCB | / | 507MoNb | / | 42CrMo | / | ANSI VI | / | 气缸 | QPJ-5.0/68812000 DN50 | 天科股份 | 双作用 | 直行程 | / | 0.35MPa | FL | 3 | 3 | F-19-0944 | DCS控制
|  |  | 电磁阀 |  | VCEFCMG551H417 | ASCO单电控先导式 二位五通 24VDC G1/4" IP65
|  |  | 位置开关 |  | 73-1356T-B26213 | GoSwitch 圆柱型电磁感应式 常闭1/2"NPT IP65 Exd II CT6
34 | 制氢PSA单元 | 0707-XV-00103J | 程控阀 | C | QPJ-5.0/68812000 DN50 | 四川天一 | 原料气进口阀 | 解析气 | 20-40 | 0.03-3.4 | 0.03-3.4 | DN150 | 法兰 | WCB | / | 507MoNb | / | 42CrMo | / | ANSI VI | / | 气缸 | QPJ-5.0/68812000 DN50 | 天科股份 | 双作用 | 直行程 | / | 0.35MPa | FL | 3 | 3 | F-19-0945 | DCS控制
|  |  | 电磁阀 |  | VCEFCMG551H417 | ASCO单电控先导式 二位五通 24VDC G1/4" IP65
|  |  | 位置开关 |  | 73-1356T-B26213 | GoSwitch 圆柱型电磁感应式 常闭1/2"NPT IP65 Exd II CT6
35 | 制氢PSA单元 | 0707-XV-00103K | 程控阀 | C | QPJ-5.0/68812000 DN50 | 四川天一 | 原料气进口阀 | 解析气 | 20-40 | 0.03-3.4 | 0.03-3.4 | DN150 | 法兰 | WCB | / | 507MoNb | / | 42CrMo | / | ANSI VI | / | 气缸 | QPJ-5.0/68812000 DN50 | 天科股份 | 双作用 | 直行程 | / | 0.35MPa | FL | 3 | 3 | F-19-0946 | DCS控制
|  |  | 电磁阀 |  | VCEFCMG551H417 | ASCO单电控先导式 二位五通 24VDC G1/4" IP65
|  |  | 位置开关 |  | 73-1356T-B26213 | GoSwitch 圆柱型电磁感应式 常闭1/2"NPT IP65 Exd II CT6
36 | 制氢PSA单元 | 0707-XV-00103L | 程控阀 | C | QPJ-5.0/68812000 DN50 | 四川天一 | 原料气进口阀 | 解析气 | 20-40 | 0.03-3.4 | 0.03-3.4 | DN150 | 法兰 | WCB | / | 507MoNb | / | 42CrMo | / | ANSI VI | / | 气缸 | QPJ-5.0/68812000 DN50 | 天科股份 | 双作用 | 直行程 | / | 0.35MPa | FL | 3 | 3 | F-19-0947 | DCS控制
|  |  | 电磁阀 |  | VCEFCMG551H417 | ASCO单电控先导式 二位五通 24VDC G1/4" IP65
|  |  | 位置开关 |  | 73-1356T-B26213 | GoSwitch 圆柱型电磁感应式 常闭1/2"NPT IP65 Exd II CT6
37 | 制氢PSA单元 | 0707-XV-00104A | 程控阀 | C | QPJ-5.0/68812000 DN50 | 四川天一 | 原料气进口阀 | 产品气 | 20-40 | 0.03-3.4 | 0.03-3.4 | DN65 | 法兰 | WCB | / | 507MoNb | / | 42CrMo | / | ANSI VI | / | 气缸 | QPJ-5.0/68812000 DN50 | 天科股份 | 双作用 | 直行程 | / | 0.35MPa | FL | 3 | 3 | K-19-0948 | DCS控制
|  |  | 电磁阀 |  | VCEFCMG551H417 | ASCO单电控先导式 二位五通 24VDC G1/4" IP65
|  |  | 位置开关 |  | 73-1356T-B26213 | GoSwitch 圆柱型电磁感应式 常闭1/2"NPT IP65 Exd II CT6
38 | 制氢PSA单元 | 0707-XV-00104B | 程控阀 | C | QPJ-5.0/68812000 DN50 | 四川天一 | 原料气进口阀 | 产品气 | 20-40 | 0.03-3.4 | 0.03-3.4 | DN65 | 法兰 | WCB | / | 507MoNb | / | 42CrMo | / | ANSI VI | / | 气缸 | QPJ-5.0/68812000 DN50 | 天科股份 | 双作用 | 直行程 | / | 0.35MPa | FL | 3 | 3 | K-19-0949 | DCS控制
|  |  | 电磁阀 |  | VCEFCMG551H417 | ASCO单电控先导式 二位五通 24VDC G1/4" IP65
|  |  | 位置开关 |  | 73-1356T-B26213 | GoSwitch 圆柱型电磁感应式 常闭1/2"NPT IP65 Exd II CT6
39 | 制氢PSA单元 | 0707-XV-00104C | 程控阀 | C | QPJ-5.0/68812000 DN50 | 四川天一 | 原料气进口阀 | 产品气 | 20-40 | 0.03-3.4 | 0.03-3.4 | DN65 | 法兰 | WCB | / | 507MoNb | / | 42CrMo | / | ANSI VI | / | 气缸 | QPJ-5.0/68812000 DN50 | 天科股份 | 双作用 | 直行程 | / | 0.35MPa | FL | 3 | 3 | K-19-0950 | DCS控制
|  |  | 电磁阀 |  | VCEFCMG551H417 | ASCO单电控先导式 二位五通 24VDC G1/4" IP65
|  |  | 位置开关 |  | 73-1356T-B26213 | GoSwitch 圆柱型电磁感应式 常闭1/2"NPT IP65 Exd II CT6
40 | 制氢PSA单元 | 0707-XV-00104D | 程控阀 | C | QPJ-5.0/68812000 DN50 | 四川天一 | 原料气进口阀 | 产品气 | 20-40 | 0.03-3.4 | 0.03-3.4 | DN65 | 法兰 | WCB | / | 507MoNb | / | 42CrMo | / | ANSI VI | / | 气缸 | QPJ-5.0/68812000 DN50 | 天科股份 | 双作用 | 直行程 | / | 0.35MPa | FL | 3 | 3 | K-19-0951 | DCS控制
|  |  | 电磁阀 |  | VCEFCMG551H417 | ASCO单电控先导式 二位五通 24VDC G1/4" IP65
|  |  | 位置开关 |  | 73-1356T-B26213 | GoSwitch 圆柱型电磁感应式 常闭1/2"NPT IP65 Exd II CT6
41 | 制氢PSA单元 | 0707-XV-00104E | 程控阀 | C | QPJ-5.0/68812000 DN50 | 四川天一 | 原料气进口阀 | 产品气 | 20-40 | 0.03-3.4 | 0.03-3.4 | DN65 | 法兰 | WCB | / | 507MoNb | / | 42CrMo | / | ANSI VI | / | 气缸 | QPJ-5.0/68812000 DN50 | 天科股份 | 双作用 | 直行程 | / | 0.35MPa | FL | 3 | 3 | K-19-0952 | DCS控制
|  |  | 电磁阀 |  | VCEFCMG551H417 | ASCO单电控先导式 二位五通 24VDC G1/4" IP65
|  |  | 位置开关 |  | 73-1356T-B26213 | GoSwitch 圆柱型电磁感应式 常闭1/2"NPT IP65 Exd II CT6
42 | 制氢PSA单元 | 0707-XV-00104F | 程控阀 | C | QPJ-5.0/68812000 DN50 | 四川天一 | 原料气进口阀 | 产品气 | 20-40 | 0.03-3.4 | 0.03-3.4 | DN65 | 法兰 | WCB | / | 507MoNb | / | 42CrMo | / | ANSI VI | / | 气缸 | QPJ-5.0/68812000 DN50 | 天科股份 | 双作用 | 直行程 | / | 0.35MPa | FL | 3 | 3 | K-19-0953 | DCS控制
|  |  | 电磁阀 |  | VCEFCMG551H417 | ASCO单电控先导式 二位五通 24VDC G1/4" IP65
|  |  | 位置开关 |  | 73-1356T-B26213 | GoSwitch 圆柱型电磁感应式 常闭1/2"NPT IP65 Exd II CT6
43 | 制氢PSA单元 | 0707-XV-00104G | 程控阀 | C | QPJ-5.0/68812000 DN50 | 四川天一 | 原料气进口阀 | 产品气 | 20-40 | 0.03-3.4 | 0.03-3.4 | DN65 | 法兰 | WCB | / | 507MoNb | / | 42CrMo | / | ANSI VI | / | 气缸 | QPJ-5.0/68812000 DN50 | 天科股份 | 双作用 | 直行程 | / | 0.35MPa | FL | 3 | 3 | K-19-0954 | DCS控制
|  |  | 电磁阀 |  | VCEFCMG551H417 | ASCO单电控先导式 二位五通 24VDC G1/4" IP65
|  |  | 位置开关 |  | 73-1356T-B26213 | GoSwitch 圆柱型电磁感应式 常闭1/2"NPT IP65 Exd II CT6
44 | 制氢PSA单元 | 0707-XV-00104H | 程控阀 | C | QPJ-5.0/68812000 DN50 | 四川天一 | 原料气进口阀 | 产品气 | 20-40 | 0.03-3.4 | 0.03-3.4 | DN65 | 法兰 | WCB | / | 507MoNb | / | 42CrMo | / | ANSI VI | / | 气缸 | QPJ-5.0/68812000 DN50 | 天科股份 | 双作用 | 直行程 | / | 0.35MPa | FL | 3 | 3 | K-19-0955 | DCS控制
|  |  | 电磁阀 |  | VCEFCMG551H417 | ASCO单电控先导式 二位五通 24VDC G1/4" IP65
|  |  | 位置开关 |  | 73-1356T-B26213 | GoSwitch 圆柱型电磁感应式 常闭1/2"NPT IP65 Exd II CT6
45 | 制氢PSA单元 | 0707-XV-00104I | 程控阀 | C | QPJ-5.0/68812000 DN50 | 四川天一 | 原料气进口阀 | 产品气 | 20-40 | 0.03-3.4 | 0.03-3.4 | DN65 | 法兰 | WCB | / | 507MoNb | / | 42CrMo | / | ANSI VI | / | 气缸 | QPJ-5.0/68812000 DN50 | 天科股份 | 双作用 | 直行程 | / | 0.35MPa | FL | 3 | 3 | K-19-0956 | DCS控制
|  |  | 电磁阀 |  | VCEFCMG551H417 | ASCO单电控先导式 二位五通 24VDC G1/4" IP65
|  |  | 位置开关 |  | 73-1356T-B26213 | GoSwitch 圆柱型电磁感应式 常闭1/2"NPT IP65 Exd II CT6
46 | 制氢PSA单元 | 0707-XV-00104J | 程控阀 | C | QPJ-5.0/68812000 DN50 | 四川天一 | 原料气进口阀 | 产品气 | 20-40 | 0.03-3.4 | 0.03-3.4 | DN65 | 法兰 | WCB | / | 507MoNb | / | 42CrMo | / | ANSI VI | / | 气缸 | QPJ-5.0/68812000 DN50 | 天科股份 | 双作用 | 直行程 | / | 0.35MPa | FL | 3 | 3 | K-19-0957 | DCS控制
|  |  | 电磁阀 |  | VCEFCMG551H417 | ASCO单电控先导式 二位五通 24VDC G1/4" IP65
|  |  | 位置开关 |  | 73-1356T-B26213 | GoSwitch 圆柱型电磁感应式 常闭1/2"NPT IP65 Exd II CT6
47 | 制氢PSA单元 | 0707-XV-00104K | 程控阀 | C | QPJ-5.0/68812000 DN50 | 四川天一 | 原料气进口阀 | 产品气 | 20-40 | 0.03-3.4 | 0.03-3.4 | DN65 | 法兰 | WCB | / | 507MoNb | / | 42CrMo | / | ANSI VI | / | 气缸 | QPJ-5.0/68812000 DN50 | 天科股份 | 双作用 | 直行程 | / | 0.35MPa | FL | 3 | 3 | K-19-0958 | DCS控制
|  |  | 电磁阀 |  | VCEFCMG551H417 | ASCO单电控先导式 二位五通 24VDC G1/4" IP65
|  |  | 位置开关 |  | 73-1356T-B26213 | GoSwitch 圆柱型电磁感应式 常闭1/2"NPT IP65 Exd II CT6
48 | 制氢PSA单元 | 0707-XV-00104L | 程控阀 | C | QPJ-5.0/68812000 DN50 | 四川天一 | 原料气进口阀 | 产品气 | 20-40 | 0.03-3.4 | 0.03-3.4 | DN65 | 法兰 | WCB | / | 507MoNb | / | 42CrMo | / | ANSI VI | / | 气缸 | QPJ-5.0/68812000 DN50 | 天科股份 | 双作用 | 直行程 | / | 0.35MPa | FL | 3 | 3 | K-19-0959 | DCS控制
|  |  | 电磁阀 |  | VCEFCMG551H417 | ASCO单电控先导式 二位五通 24VDC G1/4" IP65
|  |  | 位置开关 |  | 73-1356T-B26213 | GoSwitch 圆柱型电磁感应式 常闭1/2"NPT IP65 Exd II CT6
49 | 制氢PSA单元 | 0707-XV-00105A | 程控阀 | C | QPJ-5.0/68812000 DN50 | 四川天一 | 原料气进口阀 | 原料气 | 20-40 | 0.03-3.4 | 0.03-3.4 | DN50 | 法兰 | WCB | / | 507MoNb | / | 42CrMo | / | ANSI VI | / | 气缸 | QPJ-5.0/68812000 DN50 | 天科股份 | 双作用 | 直行程 | / | 0.35MPa | FL | 3 | 3 | E-19-0960 | DCS控制
|  |  | 电磁阀 |  | VCEFCMG551H417 | ASCO单电控先导式 二位五通 24VDC G1/4" IP65
|  |  | 位置开关 |  | 73-1356T-B26213 | GoSwitch 圆柱型电磁感应式 常闭1/2"NPT IP65 Exd II CT6
50 | 制氢PSA单元 | 0707-XV-00105B | 程控阀 | C | QPJ-5.0/68812000 DN50 | 四川天一 | 原料气进口阀 | 原料气 | 20-40 | 0.03-3.4 | 0.03-3.4 | DN50 | 法兰 | WCB | / | 507MoNb | / | 42CrMo | / | ANSI VI | / | 气缸 | QPJ-5.0/68812000 DN50 | 天科股份 | 双作用 | 直行程 | / | 0.35MPa | FL | 3 | 3 | E-19-0961 | DCS控制
|  |  | 电磁阀 |  | VCEFCMG551H417 | ASCO单电控先导式 二位五通 24VDC G1/4" IP65
|  |  | 位置开关 |  | 73-1356T-B26213 | GoSwitch 圆柱型电磁感应式 常闭1/2"NPT IP65 Exd II CT6
51 | 制氢PSA单元 | 0707-XV-00105C | 程控阀 | C | QPJ-5.0/68802000 DN65 | 四川天一 | 原料气进口阀 | 原料气 | 20-40 | 0.03-3.4 | 0.03-3.4 | DN50 | 法兰 | WCB | / | 507MoNb | / | 42CrMo | / | ANSI VI | / | 气缸 | QPJ-5.0/68802000 DN65 | 天科股份 | 双作用 | 直行程 | / | 0.35MPa | FL | 3 | 3 | E-19-0962 | DCS控制
|  |  | 电磁阀 |  | VCEFCMG551H417 | ASCO单电控先导式 二位五通 24VDC G1/4" IP65
|  |  | 位置开关 |  | 73-1356T-B26213 | GoSwitch 圆柱型电磁感应式 常闭1/2"NPT IP65 Exd II CT6
52 | 制氢PSA单元 | 0707-XV-00105D | 程控阀 | C | QPJ-5.0/68802000 DN65 | 四川天一 | 原料气进口阀 | 原料气 | 20-40 | 0.03-3.4 | 0.03-3.4 | DN50 | 法兰 | WCB | / | 507MoNb | / | 42CrMo | / | ANSI VI | / | 气缸 | QPJ-5.0/68802000 DN65 | 天科股份 | 双作用 | 直行程 | / | 0.35MPa | FL | 3 | 3 | E-19-0963 | DCS控制
|  |  | 电磁阀 |  | VCEFCMG551H417 | ASCO单电控先导式 二位五通 24VDC G1/4" IP65
|  |  | 位置开关 |  | 73-1356T-B26213 | GoSwitch 圆柱型电磁感应式 常闭1/2"NPT IP65 Exd II CT6
53 | 制氢PSA单元 | 0707-XV-00105E | 程控阀 | C | QPJ-5.0/68802000 DN65 | 四川天一 | 原料气进口阀 | 原料气 | 20-40 | 0.03-3.4 | 0.03-3.4 | DN50 | 法兰 | WCB | / | 507MoNb | / | 42CrMo | / | ANSI VI | / | 气缸 | QPJ-5.0/68802000 DN65 | 天科股份 | 双作用 | 直行程 | / | 0.35MPa | FL | 3 | 3 | E-19-0964 | DCS控制
|  |  | 电磁阀 |  | VCEFCMG551H417 | ASCO单电控先导式 二位五通 24VDC G1/4" IP65
|  |  | 位置开关 |  | 73-1356T-B26213 | GoSwitch 圆柱型电磁感应式 常闭1/2"NPT IP65 Exd II CT6
54 | 制氢PSA单元 | 0707-XV-00105F | 程控阀 | C | QPJ-5.0/68802000 DN65 | 四川天一 | 原料气进口阀 | 原料气 | 20-40 | 0.03-3.4 | 0.03-3.4 | DN50 | 法兰 | WCB | / | 507MoNb | / | 42CrMo | / | ANSI VI | / | 气缸 | QPJ-5.0/68802000 DN65 | 天科股份 | 双作用 | 直行程 | / | 0.35MPa | FL | 3 | 3 | E-19-0965 | DCS控制
|  |  | 电磁阀 |  | VCEFCMG551H417 | ASCO单电控先导式 二位五通 24VDC G1/4" IP65
|  |  | 位置开关 |  | 73-1356T-B26213 | GoSwitch 圆柱型电磁感应式 常闭1/2"NPT IP65 Exd II CT6
55 | 制氢PSA单元 | 0707-XV-00105G | 程控阀 | C | QPJ-5.0/68802000 DN65 | 四川天一 | 原料气进口阀 | 原料气 | 20-40 | 0.03-3.4 | 0.03-3.4 | DN50 | 法兰 | WCB | / | 507MoNb | / | 42CrMo | / | ANSI VI | / | 气缸 | QPJ-5.0/68802000 DN65 | 天科股份 | 双作用 | 直行程 | / | 0.35MPa | FL | 3 | 3 | E-19-0966 | DCS控制
|  |  | 电磁阀 |  | VCEFCMG551H417 | ASCO单电控先导式 二位五通 24VDC G1/4" IP65
|  |  | 位置开关 |  | 73-1356T-B26213 | GoSwitch 圆柱型电磁感应式 常闭1/2"NPT IP65 Exd II CT6
56 | 制氢PSA单元 | 0707-XV-00105H | 程控阀 | C | QPJ-5.0/68802000 DN65 | 四川天一 | 原料气进口阀 | 原料气 | 20-40 | 0.03-3.4 | 0.03-3.4 | DN50 | 法兰 | WCB | / | 507MoNb | / | 42CrMo | / | ANSI VI | / | 气缸 | QPJ-5.0/68802000 DN65 | 天科股份 | 双作用 | 直行程 | / | 0.35MPa | FL | 3 | 3 | E-19-0967 | DCS控制
|  |  | 电磁阀 |  | VCEFCMG551H417 | ASCO单电控先导式 二位五通 24VDC G1/4" IP65
|  |  | 位置开关 |  | 73-1356T-B26213 | GoSwitch 圆柱型电磁感应式 常闭1/2"NPT IP65 Exd II CT6
57 | 制氢PSA单元 | 0707-XV-00105I | 程控阀 | C | QPJ-5.0/68802000 DN65 | 四川天一 | 原料气进口阀 | 原料气 | 20-40 | 0.03-3.4 | 0.03-3.4 | DN50 | 法兰 | WCB | / | 507MoNb | / | 42CrMo | / | ANSI VI | / | 气缸 | QPJ-5.0/68802000 DN65 | 天科股份 | 双作用 | 直行程 | / | 0.35MPa | FL | 3 | 3 | E-19-0968 | DCS控制
|  |  | 电磁阀 |  | VCEFCMG551H417 | ASCO单电控先导式 二位五通 24VDC G1/4" IP65
|  |  | 位置开关 |  | 73-1356T-B26213 | GoSwitch 圆柱型电磁感应式 常闭1/2"NPT IP65 Exd II CT6
58 | 制氢PSA单元 | 0707-XV-00105J | 程控阀 | C | QPJ-5.0/68802000 DN65 | 四川天一 | 原料气进口阀 | 原料气 | 20-40 | 0.03-3.4 | 0.03-3.4 | DN50 | 法兰 | WCB | / | 507MoNb | / | 42CrMo | / | ANSI VI | / | 气缸 | QPJ-5.0/68802000 DN65 | 天科股份 | 双作用 | 直行程 | / | 0.35MPa | FL | 3 | 3 | E-19-0969 | DCS控制
|  |  | 电磁阀 |  | VCEFCMG551H417 | ASCO单电控先导式 二位五通 24VDC G1/4" IP65
|  |  | 位置开关 |  | 73-1356T-B26213 | GoSwitch 圆柱型电磁感应式 常闭1/2"NPT IP65 Exd II CT6
59 | 制氢PSA单元 | 0707-XV-00105K | 程控阀 | C | QPJ-5.0/68802000 DN65 | 四川天一 | 原料气进口阀 | 原料气 | 20-40 | 0.03-3.4 | 0.03-3.4 | DN50 | 法兰 | WCB | / | 507MoNb | / | 42CrMo | / | ANSI VI | / | 气缸 | QPJ-5.0/68802000 DN65 | 天科股份 | 双作用 | 直行程 | / | 0.35MPa | FL | 3 | 3 | E-19-0970 | DCS控制
|  |  | 电磁阀 |  | VCEFCMG551H417 | ASCO单电控先导式 二位五通 24VDC G1/4" IP65
|  |  | 位置开关 |  | 73-1356T-B26213 | GoSwitch 圆柱型电磁感应式 常闭1/2"NPT IP65 Exd II CT6
60 | 制氢PSA单元 | 0707-XV-00105L | 程控阀 | C | QPJ-5.0/68802000 DN65 | 四川天一 | 原料气进口阀 | 原料气 | 20-40 | 0.03-3.4 | 0.03-3.4 | DN50 | 法兰 | WCB | / | 507MoNb | / | 42CrMo | / | ANSI VI | / | 气缸 | QPJ-5.0/68802000 DN65 | 天科股份 | 双作用 | 直行程 | / | 0.35MPa | FL | 3 | 3 | E-19-0971 | DCS控制
|  |  | 电磁阀 |  | VCEFCMG551H417 | ASCO单电控先导式 二位五通 24VDC G1/4" IP65
|  |  | 位置开关 |  | 73-1356T-B26213 | GoSwitch 圆柱型电磁感应式 常闭1/2"NPT IP65 Exd II CT6
61 | 制氢PSA单元 | 0707-XV-00106A | 程控阀 | C | QPJ-5.0/23802000 DN80 | 四川天一 | 原料气进口阀 | 氢气 | 20-40 | 0.03-3.4 | 0.03-3.4 | DN65 | 法兰 | WCB | / | 507MoNb | / | 42CrMo | / | ANSI VI | / | 气缸 | QPJ-5.0/23802000 DN80 | 天科股份 | 双作用 | 直行程 | / | 0.35MPa | FL | 3 | 3 | K-19-0972 | DCS控制
|  |  | 电磁阀 |  | VCEFCMG551H417 | ASCO单电控先导式 二位五通 24VDC G1/4" IP65
|  |  | 位置开关 |  | 73-1356T-B26213 | GoSwitch 圆柱型电磁感应式 常闭1/2"NPT IP65 Exd II CT6
62 | 制氢PSA单元 | 0707-XV-00106B | 程控阀 | C | QPJ-5.0/23802000 DN80 | 四川天一 | 原料气进口阀 | 氢气 | 20-40 | 0.03-3.4 | 0.03-3.4 | DN65 | 法兰 | WCB | / | 507MoNb | / | 42CrMo | / | ANSI VI | / | 气缸 | QPJ-5.0/23802000 DN80 | 天科股份 | 双作用 | 直行程 | / | 0.35MPa | FL | 3 | 3 | K-19-0973 | DCS控制
|  |  | 电磁阀 |  | VCEFCMG551H417 | ASCO单电控先导式 二位五通 24VDC G1/4" IP65
|  |  | 位置开关 |  | 73-1356T-B26213 | GoSwitch 圆柱型电磁感应式 常闭1/2"NPT IP65 Exd II CT6
63 | 制氢PSA单元 | 0707-XV-00106C | 程控阀 | C | QPJ-5.0/23802000 DN80 | 四川天一 | 原料气进口阀 | 氢气 | 20-40 | 0.03-3.4 | 0.03-3.4 | DN65 | 法兰 | WCB | / | 507MoNb | / | 42CrMo | / | ANSI VI | / | 气缸 | QPJ-5.0/23802000 DN80 | 天科股份 | 双作用 | 直行程 | / | 0.35MPa | FL | 3 | 3 | K-19-0974 | DCS控制
|  |  | 电磁阀 |  | VCEFCMG551H417 | ASCO单电控先导式 二位五通 24VDC G1/4" IP65
|  |  | 位置开关 |  | 73-1356T-B26213 | GoSwitch 圆柱型电磁感应式 常闭1/2"NPT IP65 Exd II CT6
64 | 制氢PSA单元 | 0707-XV-00106D | 程控阀 | C | QPJ-5.0/23802000 DN80 | 四川天一 | 原料气进口阀 | 氢气 | 20-40 | 0.03-3.4 | 0.03-3.4 | DN65 | 法兰 | WCB | / | 507MoNb | / | 42CrMo | / | ANSI VI | / | 气缸 | QPJ-5.0/23802000 DN80 | 天科股份 | 双作用 | 直行程 | / | 0.35MPa | FL | 3 | 3 | K-19-0975 | DCS控制
|  |  | 电磁阀 |  | VCEFCMG551H417 | ASCO单电控先导式 二位五通 24VDC G1/4" IP65
|  |  | 位置开关 |  | 73-1356T-B26213 | GoSwitch 圆柱型电磁感应式 常闭1/2"NPT IP65 Exd II CT6
65 | 制氢PSA单元 | 0707-XV-00106E | 程控阀 | C | QPJ-5.0/23802000 DN80 | 四川天一 | 原料气进口阀 | 氢气 | 20-40 | 0.03-3.4 | 0.03-3.4 | DN65 | 法兰 | WCB | / | 507MoNb | / | 42CrMo | / | ANSI VI | / | 气缸 | QPJ-5.0/23802000 DN80 | 天科股份 | 双作用 | 直行程 | / | 0.35MPa | FL | 3 | 3 | K-19-0976 | DCS控制
|  |  | 电磁阀 |  | VCEFCMG551H417 | ASCO单电控先导式 二位五通 24VDC G1/4" IP65
|  |  | 位置开关 |  | 73-1356T-B26213 | GoSwitch 圆柱型电磁感应式 常闭1/2"NPT IP65 Exd II CT6
66 | 制氢PSA单元 | 0707-XV-00106F | 程控阀 | C | QPJ-5.0/23802000 DN80 | 四川天一 | 原料气进口阀 | 氢气 | 20-40 | 0.03-3.4 | 0.03-3.4 | DN65 | 法兰 | WCB | / | 507MoNb | / | 42CrMo | / | ANSI VI | / | 气缸 | QPJ-5.0/23802000 DN80 | 天科股份 | 双作用 | 直行程 | / | 0.35MPa | FL | 3 | 3 | K-19-0977 | DCS控制
|  |  | 电磁阀 |  | VCEFCMG551H417 | ASCO单电控先导式 二位五通 24VDC G1/4" IP65
|  |  | 位置开关 |  | 73-1356T-B26213 | GoSwitch 圆柱型电磁感应式 常闭1/2"NPT IP65 Exd II CT6
67 | 制氢PSA单元 | 0707-XV-00106G | 程控阀 | C | QPJ-5.0/23802000 DN80 | 四川天一 | 原料气进口阀 | 氢气 | 20-40 | 0.03-3.4 | 0.03-3.4 | DN65 | 法兰 | WCB | / | 507MoNb | / | 42CrMo | / | ANSI VI | / | 气缸 | QPJ-5.0/23802000 DN80 | 天科股份 | 双作用 | 直行程 | / | 0.35MPa | FL | 3 | 3 | K-19-0978 | DCS控制
|  |  | 电磁阀 |  | VCEFCMG551H417 | ASCO单电控先导式 二位五通 24VDC G1/4" IP65
|  |  | 位置开关 |  | 73-1356T-B26213 | GoSwitch 圆柱型电磁感应式 常闭1/2"NPT IP65 Exd II CT6
68 | 制氢PSA单元 | 0707-XV-00106H | 程控阀 | C | QPJ-5.0/23802000 DN80 | 四川天一 | 原料气进口阀 | 氢气 | 20-40 | 0.03-3.4 | 0.03-3.4 | DN65 | 法兰 | WCB | / | 507MoNb | / | 42CrMo | / | ANSI VI | / | 气缸 | QPJ-5.0/23802000 DN80 | 天科股份 | 双作用 | 直行程 | / | 0.35MPa | FL | 3 | 3 | K-19-0979 | DCS控制
|  |  | 电磁阀 |  | VCEFCMG551H417 | ASCO单电控先导式 二位五通 24VDC G1/4" IP65
|  |  | 位置开关 |  | 73-1356T-B26213 | GoSwitch 圆柱型电磁感应式 常闭1/2"NPT IP65 Exd II CT6
69 | 制氢PSA单元 | 0707-XV-00106I | 程控阀 | C | QPJ-5.0/23802000 DN80 | 四川天一 | 原料气进口阀 | 氢气 | 20-40 | 0.03-3.4 | 0.03-3.4 | DN65 | 法兰 | WCB | / | 507MoNb | / | 42CrMo | / | ANSI VI | / | 气缸 | QPJ-5.0/23802000 DN80 | 天科股份 | 双作用 | 直行程 | / | 0.35MPa | FL | 3 | 3 | K-19-0980 | DCS控制
|  |  | 电磁阀 |  | VCEFCMG551H417 | ASCO单电控先导式 二位五通 24VDC G1/4" IP65
|  |  | 位置开关 |  | 73-1356T-B26213 | GoSwitch 圆柱型电磁感应式 常闭1/2"NPT IP65 Exd II CT6
70 | 制氢PSA单元 | 0707-XV-00106J | 程控阀 | C | QPJ-5.0/23802000 DN80 | 四川天一 | 原料气进口阀 | 氢气 | 20-40 | 0.03-3.4 | 0.03-3.4 | DN65 | 法兰 | WCB | / | 507MoNb | / | 42CrMo | / | ANSI VI | / | 气缸 | QPJ-5.0/23802000 DN80 | 天科股份 | 双作用 | 直行程 | / | 0.35MPa | FL | 3 | 3 | K-19-0981 | DCS控制
|  |  | 电磁阀 |  | VCEFCMG551H417 | ASCO单电控先导式 二位五通 24VDC G1/4" IP65
|  |  | 位置开关 |  | 73-1356T-B26213 | GoSwitch 圆柱型电磁感应式 常闭1/2"NPT IP65 Exd II CT6
71 | 制氢PSA单元 | 0707-XV-00106K | 程控阀 | C | QPJ-5.0/23702000 DN150 | 四川天一 | 原料气进口阀 | 氢气 | 20-40 | 0.03-3.4 | 0.03-3.4 | DN65 | 法兰 | WCB | / | 507MoNb | / | 42CrMo | / | ANSI VI | / | 气缸 | QPJ-5.0/23702000 DN150 | 天科股份 | 双作用 | 直行程 | / | 0.35MPa | FL | 3 | 3 | K-19-0982 | DCS控制
|  |  | 电磁阀 |  | VCEFCMG551H417 | ASCO单电控先导式 二位五通 24VDC G1/4" IP65
|  |  | 位置开关 |  | 73-1356T-B26213 | GoSwitch 圆柱型电磁感应式 常闭1/2"NPT IP65 Exd II CT6
72 | 制氢PSA单元 | 0707-XV-00106L | 程控阀 | C | QPJ-5.0/23702000 DN150 | 四川天一 | 原料气进口阀 | 氢气 | 20-40 | 0.03-3.4 | 0.03-3.4 | DN65 | 法兰 | WCB | / | 507MoNb | / | 42CrMo | / | ANSI VI | / | 气缸 | QPJ-5.0/23702000 DN150 | 天科股份 | 双作用 | 直行程 | / | 0.35MPa | FL | 3 | 3 | K-19-0983 | DCS控制
|  |  | 电磁阀 |  | VCEFCMG551H417 | ASCO单电控先导式 二位五通 24VDC G1/4" IP65
|  |  | 位置开关 |  | 73-1356T-B26213 | GoSwitch 圆柱型电磁感应式 常闭1/2"NPT IP65 Exd II CT6
73 | 制氢PSA单元 | 0707-XV-001007A | 程控阀 | C | QPJ-5.0/23702000 DN150 | 四川天一 | 原料气进口阀 | 氢气 | 20-40 | 0.03-3.4 | 0.03-3.4 | DN80 | 法兰 | WCB | / | 507MoNb | / | 42CrMo | / | ANSI VI | / | 气缸 | QPJ-5.0/23702000 DN150 | 天科股份 | 双作用 | 直行程 | / | 0.35MPa | FL | 3 | 3 | E-19-0984 | DCS控制
|  |  | 电磁阀 |  | VCEFCMG551H417 | ASCO单电控先导式 二位五通 24VDC G1/4" IP65
|  |  | 位置开关 |  | 73-1356T-B26213 | GoSwitch 圆柱型电磁感应式 常闭1/2"NPT IP65 Exd II CT6
74 | 制氢PSA单元 | 0707-XV-001007B | 程控阀 | C | QPJ-5.0/23702000 DN150 | 四川天一 | 原料气进口阀 | 氢气 | 20-40 | 0.03-3.4 | 0.03-3.4 | DN80 | 法兰 | WCB | / | 507MoNb | / | 42CrMo | / | ANSI VI | / | 气缸 | QPJ-5.0/23702000 DN150 | 天科股份 | 双作用 | 直行程 | / | 0.35MPa | FL | 3 | 3 | E-19-0985 | DCS控制
|  |  | 电磁阀 |  | VCEFCMG551H417 | ASCO单电控先导式 二位五通 24VDC G1/4" IP65
|  |  | 位置开关 |  | 73-1356T-B26213 | GoSwitch 圆柱型电磁感应式 常闭1/2"NPT IP65 Exd II CT6
75 | 制氢PSA单元 | 0707-XV-001007C | 程控阀 | C | QPJ-5.0/23702000 DN150 | 四川天一 | 原料气进口阀 | 氢气 | 20-40 | 0.03-3.4 | 0.03-3.4 | DN80 | 法兰 | WCB | / | 507MoNb | / | 42CrMo | / | ANSI VI | / | 气缸 | QPJ-5.0/23702000 DN150 | 天科股份 | 双作用 | 直行程 | / | 0.35MPa | FL | 3 | 3 | E-19-0986 | DCS控制
|  |  | 电磁阀 |  | VCEFCMG551H417 | ASCO单电控先导式 二位五通 24VDC G1/4" IP65
|  |  | 位置开关 |  | 73-1356T-B26213 | GoSwitch 圆柱型电磁感应式 常闭1/2"NPT IP65 Exd II CT6
76 | 制氢PSA单元 | 0707-XV-001007D | 程控阀 | C | QPJ-5.0/23702000 DN150 | 四川天一 | 原料气进口阀 | 氢气 | 20-40 | 0.03-3.4 | 0.03-3.4 | DN80 | 法兰 | WCB | / | 507MoNb | / | 42CrMo | / | ANSI VI | / | 气缸 | QPJ-5.0/23702000 DN150 | 天科股份 | 双作用 | 直行程 | / | 0.35MPa | FL | 3 | 3 | E-19-0987 | DCS控制
|  |  | 电磁阀 |  | VCEFCMG551H417 | ASCO单电控先导式 二位五通 24VDC G1/4" IP65
|  |  | 位置开关 |  | 73-1356T-B26213 | GoSwitch 圆柱型电磁感应式 常闭1/2"NPT IP65 Exd II CT6
77 | 制氢PSA单元 | 0707-XV-001007E | 程控阀 | C | QPJ-5.0/23702000 DN150 | 四川天一 | 原料气进口阀 | 氢气 | 20-40 | 0.03-3.4 | 0.03-3.4 | DN80 | 法兰 | WCB | / | 507MoNb | / | 42CrMo | / | ANSI VI | / | 气缸 | QPJ-5.0/23702000 DN150 | 天科股份 | 双作用 | 直行程 | / | 0.35MPa | FL | 3 | 3 | E-19-0988 | DCS控制
|  |  | 电磁阀 |  | VCEFCMG551H417 | ASCO单电控先导式 二位五通 24VDC G1/4" IP65
|  |  | 位置开关 |  | 73-1356T-B26213 | GoSwitch 圆柱型电磁感应式 常闭1/2"NPT IP65 Exd II CT6
78 | 制氢PSA单元 | 0707-XV-001007F | 程控阀 | C | QPJ-5.0/23702000 DN150 | 四川天一 | 原料气进口阀 | 氢气 | 20-40 | 0.03-3.4 | 0.03-3.4 | DN80 | 法兰 | WCB | / | 507MoNb | / | 42CrMo | / | ANSI VI | / | 气缸 | QPJ-5.0/23702000 DN150 | 天科股份 | 双作用 | 直行程 | / | 0.35MPa | FL | 3 | 3 | E-19-0989 | DCS控制
|  |  | 电磁阀 |  | VCEFCMG551H417 | ASCO单电控先导式 二位五通 24VDC G1/4" IP65
|  |  | 位置开关 |  | 73-1356T-B26213 | GoSwitch 圆柱型电磁感应式 常闭1/2"NPT IP65 Exd II CT6
79 | 制氢PSA单元 | 0707-XV-001007G | 程控阀 | C | QPJ-5.0/23702000 DN150 | 四川天一 | 原料气进口阀 | 氢气 | 20-40 | 0.03-3.4 | 0.03-3.4 | DN80 | 法兰 | WCB | / | 507MoNb | / | 42CrMo | / | ANSI VI | / | 气缸 | QPJ-5.0/23702000 DN150 | 天科股份 | 双作用 | 直行程 | / | 0.35MPa | FL | 3 | 3 | E-19-0990 | DCS控制
|  |  | 电磁阀 |  | VCEFCMG551H417 | ASCO单电控先导式 二位五通 24VDC G1/4" IP65
|  |  | 位置开关 |  | 73-1356T-B26213 | GoSwitch 圆柱型电磁感应式 常闭1/2"NPT IP65 Exd II CT6
80 | 制氢PSA单元 | 0707-XV-001007H | 程控阀 | C | QPJ-5.0/23702000 DN150 | 四川天一 | 原料气进口阀 | 氢气 | 20-40 | 0.03-3.4 | 0.03-3.4 | DN80 | 法兰 | WCB | / | 507MoNb | / | 42CrMo | / | ANSI VI | / | 气缸 | QPJ-5.0/23702000 DN150 | 天科股份 | 双作用 | 直行程 | / | 0.35MPa | FL | 3 | 3 | E-19-0991 | DCS控制
|  |  | 电磁阀 |  | VCEFCMG551H417 | ASCO单电控先导式 二位五通 24VDC G1/4" IP65
|  |  | 位置开关 |  | 73-1356T-B26213 | GoSwitch 圆柱型电磁感应式 常闭1/2"NPT IP65 Exd II CT6
81 | 制氢PSA单元 | 0707-XV-001007I | 程控阀 | C | QPJ-5.0/23802000 DN80 | 四川天一 | 原料气进口阀 | 氢气 | 20-40 | 0.03-3.4 | 0.03-3.4 | DN80 | 法兰 | WCB | / | 507MoNb | / | 42CrMo | / | ANSI VI | / | 气缸 | QPJ-5.0/23802000 DN80 | 天科股份 | 双作用 | 直行程 | / | 0.35MPa | FL | 3 | 3 | E-19-0992 | DCS控制
|  |  | 电磁阀 |  | VCEFCMG551H417 | ASCO单电控先导式 二位五通 24VDC G1/4" IP65
|  |  | 位置开关 |  | 73-1356T-B26213 | GoSwitch 圆柱型电磁感应式 常闭1/2"NPT IP65 Exd II CT6
82 | 制氢PSA单元 | 0707-XV-001007J | 程控阀 | C | QPJ-5.0/23802000 DN80 | 四川天一 | 原料气进口阀 | 氢气 | 20-40 | 0.03-3.4 | 0.03-3.4 | DN80 | 法兰 | WCB | / | 507MoNb | / | 42CrMo | / | ANSI VI | / | 气缸 | QPJ-5.0/23802000 DN80 | 天科股份 | 双作用 | 直行程 | / | 0.35MPa | FL | 3 | 3 | E-19-0993 | DCS控制
|  |  | 电磁阀 |  | VCEFCMG551H417 | ASCO单电控先导式 二位五通 24VDC G1/4" IP65
|  |  | 位置开关 |  | 73-1356T-B26213 | GoSwitch 圆柱型电磁感应式 常闭1/2"NPT IP65 Exd II CT6
83 | 制氢PSA单元 | 0707-XV-001007K | 程控阀 | C | QPJ-5.0/23802000 DN80 | 四川天一 | 原料气进口阀 | 氢气 | 20-40 | 0.03-3.4 | 0.03-3.4 | DN80 | 法兰 | WCB | / | 507MoNb | / | 42CrMo | / | ANSI VI | / | 气缸 | QPJ-5.0/23802000 DN80 | 天科股份 | 双作用 | 直行程 | / | 0.35MPa | FL | 3 | 3 | E-19-0994 | DCS控制
|  |  | 电磁阀 |  | VCEFCMG551H417 | ASCO单电控先导式 二位五通 24VDC G1/4" IP65
|  |  | 位置开关 |  | 73-1356T-B26213 | GoSwitch 圆柱型电磁感应式 常闭1/2"NPT IP65 Exd II CT6
84 | 制氢PSA单元 | 0707-XV-001007L | 程控阀 | C | QPJ-5.0/23802000 DN80 | 四川天一 | 原料气进口阀 | 氢气 | 20-40 | 0.03-3.4 | 0.03-3.4 | DN80 | 法兰 | WCB | / | 507MoNb | / | 42CrMo | / | ANSI VI | / | 气缸 | QPJ-5.0/23802000 DN80 | 天科股份 | 双作用 | 直行程 | / | 0.35MPa | FL | 3 | 3 | E-19-0995 | DCS控制
|  |  | 电磁阀 |  | VCEFCMG551H417 | ASCO单电控先导式 二位五通 24VDC G1/4" IP65
|  |  | 位置开关 |  | 73-1356T-B26213 | GoSwitch 圆柱型电磁感应式 常闭1/2"NPT IP65 Exd II CT6
85 | 制氢PSA单元 | 0707-XV-00108A | 程控阀 | C | QPJ-5.0/23802000 DN80 | 四川天一 | 原料气进口阀 | 氢气 | 20-40 | 0.03-3.4 | 0.03-3.4 | DN100 | 法兰 | WCB | / | 507MoNb | / | 42CrMo | / | ANSI VI | / | 气缸 | QPJ-5.0/23802000 DN100 | 天科股份 | 双作用 | 直行程 | / | 0.35MPa | FL | 3 | 3 | K-19-0996 | DCS控制
|  |  | 电磁阀 |  | VCEFCMG551H417 | ASCO单电控先导式 二位五通 24VDC G1/4" IP65
|  |  | 位置开关 |  | 73-1356T-B26213 | GoSwitch 圆柱型电磁感应式 常闭1/2"NPT IP65 Exd II CT6
86 | 制氢PSA单元 | 0707-XV-00108B | 程控阀 | C | QPJ-5.0/23802000 DN80 | 四川天一 | 原料气进口阀 | 氢气 | 20-40 | 0.03-3.4 | 0.03-3.4 | DN100 | 法兰 | WCB | / | 507MoNb | / | 42CrMo | / | ANSI VI | / | 气缸 | QPJ-5.0/23802000 DN100 | 天科股份 | 双作用 | 直行程 | / | 0.35MPa | FL | 3 | 3 | K-19-0997 | DCS控制
|  |  | 电磁阀 |  | VCEFCMG551H417 | ASCO单电控先导式 二位五通 24VDC G1/4" IP65
|  |  | 位置开关 |  | 73-1356T-B26213 | GoSwitch 圆柱型电磁感应式 常闭1/2"NPT IP65 Exd II CT6
87 | 制氢PSA单元 | 0707-XV-00108C | 程控阀 | C | QPJ-5.0/23802000 DN80 | 四川天一 | 原料气进口阀 | 氢气 | 20-40 | 0.03-3.4 | 0.03-3.4 | DN100 | 法兰 | WCB | / | 507MoNb | / | 42CrMo | / | ANSI VI | / | 气缸 | QPJ-5.0/23802000 DN100 | 天科股份 | 双作用 | 直行程 | / | 0.35MPa | FL | 3 | 3 | K-19-0998 | DCS控制
|  |  | 电磁阀 |  | VCEFCMG551H417 | ASCO单电控先导式 二位五通 24VDC G1/4" IP65
|  |  | 位置开关 |  | 73-1356T-B26213 | GoSwitch 圆柱型电磁感应式 常闭1/2"NPT IP65 Exd II CT6
88 | 制氢PSA单元 | 0707-XV-00108D | 程控阀 | C | QPJ-5.0/23802000 DN80 | 四川天一 | 原料气进口阀 | 氢气 | 20-40 | 0.03-3.4 | 0.03-3.4 | DN100 | 法兰 | WCB | / | 507MoNb | / | 42CrMo | / | ANSI VI | / | 气缸 | QPJ-5.0/23802000 DN100 | 天科股份 | 双作用 | 直行程 | / | 0.35MPa | FL | 3 | 3 | K-19-0999 | DCS控制
|  |  | 电磁阀 |  | VCEFCMG551H417 | ASCO单电控先导式 二位五通 24VDC G1/4" IP65
|  |  | 位置开关 |  | 73-1356T-B26213 | GoSwitch 圆柱型电磁感应式 常闭1/2"NPT IP65 Exd II CT6
89 | 制氢PSA单元 | 0707-XV-00108E | 程控阀 | C | QPJ-5.0/23802000 DN80 | 四川天一 | 原料气进口阀 | 氢气 | 20-40 | 0.03-3.4 | 0.03-3.4 | DN100 | 法兰 | WCB | / | 507MoNb | / | 42CrMo | / | ANSI VI | / | 气缸 | QPJ-5.0/23802000 DN100 | 天科股份 | 双作用 | 直行程 | / | 0.35MPa | FL | 3 | 3 | K-19-1000 | DCS控制
|  |  | 电磁阀 |  | VCEFCMG551H417 | ASCO单电控先导式 二位五通 24VDC G1/4" IP65
|  |  | 位置开关 |  | 73-1356T-B26213 | GoSwitch 圆柱型电磁感应式 常闭1/2"NPT IP65 Exd II CT6
90 | 制氢PSA单元 | 0707-XV-00108F | 程控阀 | C | QPJ-5.0/23802000 DN80 | 四川天一 | 原料气进口阀 | 氢气 | 20-40 | 0.03-3.4 | 0.03-3.4 | DN100 | 法兰 | WCB | / | 507MoNb | / | 42CrMo | / | ANSI VI | / | 气缸 | QPJ-5.0/23802000 DN100 | 天科股份 | 双作用 | 直行程 | / | 0.35MPa | FL | 3 | 3 | K-19-1001 | DCS控制
|  |  | 电磁阀 |  | VCEFCMG551H417 | ASCO单电控先导式 二位五通 24VDC G1/4" IP65
|  |  | 位置开关 |  | 73-1356T-B26213 | GoSwitch 圆柱型电磁感应式 常闭1/2"NPT IP65 Exd II CT6
91 | 制氢PSA单元 | 0707-XV-00108G | 程控阀 | C | QPJ-5.0/23802000 DN80 | 四川天一 | 原料气进口阀 | 氢气 | 20-40 | 0.03-3.4 | 0.03-3.4 | DN100 | 法兰 | WCB | / | 507MoNb | / | 42CrMo | / | ANSI VI | / | 气缸 | QPJ-5.0/23802000 DN100 | 天科股份 | 双作用 | 直行程 | / | 0.35MPa | FL | 3 | 3 | K-19-1002 | DCS控制
|  |  | 电磁阀 |  | VCEFCMG551H417 | ASCO单电控先导式 二位五通 24VDC G1/4" IP65
|  |  | 位置开关 |  | 73-1356T-B26213 | GoSwitch 圆柱型电磁感应式 常闭1/2"NPT IP65 Exd II CT6
92 | 制氢PSA单元 | 0707-XV-00108H | 程控阀 | C | QPJ-5.0/23802000 DN80 | 四川天一 | 原料气进口阀 | 氢气 | 20-40 | 0.03-3.4 | 0.03-3.4 | DN100 | 法兰 | WCB | / | 507MoNb | / | 42CrMo | / | ANSI VI | / | 气缸 | QPJ-5.0/23802000 DN100 | 天科股份 | 双作用 | 直行程 | / | 0.35MPa | FL | 3 | 3 | K-19-1003 | DCS控制
|  |  | 电磁阀 |  | VCEFCMG551H417 | ASCO单电控先导式 二位五通 24VDC G1/4" IP65
|  |  | 位置开关 |  | 73-1356T-B26213 | GoSwitch 圆柱型电磁感应式 常闭1/2"NPT IP65 Exd II CT6
93 | 制氢PSA单元 | 0707-XV-00108I | 程控阀 | C | QPJ-5.0/23802000 DN80 | 四川天一 | 原料气进口阀 | 氢气 | 20-40 | 0.03-3.4 | 0.03-3.4 | DN100 | 法兰 | WCB | / | 507MoNb | / | 42CrMo | / | ANSI VI | / | 气缸 | QPJ-5.0/23802000 DN100 | 天科股份 | 双作用 | 直行程 | / | 0.35MPa | FL | 3 | 3 | K-19-1004 | DCS控制
|  |  | 电磁阀 |  | VCEFCMG551H417 | ASCO单电控先导式 二位五通 24VDC G1/4" IP65
|  |  | 位置开关 |  | 73-1356T-B26213 | GoSwitch 圆柱型电磁感应式 常闭1/2"NPT IP65 Exd II CT6
94 | 制氢PSA单元 | 0707-XV-00108J | 程控阀 | C | QPJ-5.0/23802000 DN80 | 四川天一 | 原料气进口阀 | 氢气 | 20-40 | 0.03-3.4 | 0.03-3.4 | DN100 | 法兰 | WCB | / | 507MoNb | / | 42CrMo | / | ANSI VI | / | 气缸 | QPJ-5.0/23802000 DN100 | 天科股份 | 双作用 | 直行程 | / | 0.35MPa | FL | 3 | 3 | K-19-1005 | DCS控制
|  |  | 电磁阀 |  | VCEFCMG551H417 | ASCO单电控先导式 二位五通 24VDC G1/4" IP65
|  |  | 位置开关 |  | 73-1356T-B26213 | GoSwitch 圆柱型电磁感应式 常闭1/2"NPT IP65 Exd II CT6
95 | 制氢PSA单元 | 0707-XV-00108K | 程控阀 | C | QPJ-5.0/23802000 DN80 | 四川天一 | 原料气进口阀 | 氢气 | 20-40 | 0.03-3.4 | 0.03-3.4 | DN100 | 法兰 | WCB | / | 507MoNb | / | 42CrMo | / | ANSI VI | / | 气缸 | QPJ-5.0/23802000 DN100 | 天科股份 | 双作用 | 直行程 | / | 0.35MPa | FL | 3 | 3 | K-19-1006 | DCS控制
|  |  | 电磁阀 |  | VCEFCMG551H417 | ASCO单电控先导式 二位五通 24VDC G1/4" IP65
|  |  | 位置开关 |  | 73-1356T-B26213 | GoSwitch 圆柱型电磁感应式 常闭1/2"NPT IP65 Exd II CT6
96 | 制氢PSA单元 | 0707-XV-00108L | 程控阀 | C | QPJ-5.0/23802000 DN80 | 四川天一 | 原料气进口阀 | 氢气 | 20-40 | 0.03-3.4 | 0.03-3.4 | DN100 | 法兰 | WCB | / | 507MoNb | / | 42CrMo | / | ANSI VI | / | 气缸 | QPJ-5.0/23802000 DN100 | 天科股份 | 双作用 | 直行程 | / | 0.35MPa | FL | 3 | 3 | K-19-1007 | DCS控制
|  |  | 电磁阀 |  | VCEFCMG551H417 | ASCO单电控先导式 二位五通 24VDC G1/4" IP65
|  |  | 位置开关 |  | 73-1356T-B26213 | GoSwitch 圆柱型电磁感应式 常闭1/2"NPT IP65 Exd II CT6
97 | 制氢PSA单元 | 0707-XV-00109A | 程控阀 | C | QPJ-5.0/23802000 DN80 | 四川天一 | 原料气进口阀 | 氢气 | 20-40 | 0.03-3.4 | 0.03-3.4 | DN150 | 法兰 | WCB | / | 507MoNb | / | 42CrMo | / | ANSI VI | / | 气缸 | QPJ-5.0/23802000 DN100 | 天科股份 | 双作用 | 直行程 | / | 0.35MPa | FL | 3 | 3 | F-19-1008 | DCS控制
|  |  | 电磁阀 |  | VCEFCMG551H417 | ASCO单电控先导式 二位五通 24VDC G1/4" IP65
|  |  | 位置开关 |  | 73-1356T-B26213 | GoSwitch 圆柱型电磁感应式 常闭1/2"NPT IP65 Exd II CT6
98 | 制氢PSA单元 | 0707-XV-00109B | 程控阀 | C | QPJ-5.0/23802000 DN80 | 四川天一 | 原料气进口阀 | 氢气 | 20-40 | 0.03-3.4 | 0.03-3.4 | DN150 | 法兰 | WCB | / | 507MoNb | / | 42CrMo | / | ANSI VI | / | 气缸 | QPJ-5.0/23802000 DN100 | 天科股份 | 双作用 | 直行程 | / | 0.35MPa | FL | 3 | 3 | F-19-1009 | DCS控制
|  |  | 电磁阀 |  | VCEFCMG551H417 | ASCO单电控先导式 二位五通 24VDC G1/4" IP65
|  |  | 位置开关 |  | 73-1356T-B26213 | GoSwitch 圆柱型电磁感应式 常闭1/2"NPT IP65 Exd II CT6
99 | 制氢PSA单元 | 0707-XV-00109C | 程控阀 | C | QPJ-5.0/23802000 DN80 | 四川天一 | 原料气进口阀 | 氢气 | 20-40 | 0.03-3.4 | 0.03-3.4 | DN150 | 法兰 | WCB | / | 507MoNb | / | 42CrMo | / | ANSI VI | / | 气缸 | QPJ-5.0/23802000 DN100 | 天科股份 | 双作用 | 直行程 | / | 0.35MPa | FL | 3 | 3 | F-19-1010 | DCS控制
|  |  | 电磁阀 |  | VCEFCMG551H417 | ASCO单电控先导式 二位五通 24VDC G1/4" IP65
|  |  | 位置开关 |  | 73-1356T-B26213 | GoSwitch 圆柱型电磁感应式 常闭1/2"NPT IP65 Exd II CT6
100 | 制氢PSA单元 | 0707-XV-00109D | 程控阀 | C | QPJ-5.0/23802000 DN80 | 四川天一 | 原料气进口阀 | 氢气 | 20-40 | 0.03-3.4 | 0.03-3.4 | DN150 | 法兰 | WCB | / | 507MoNb | / | 42CrMo | / | ANSI VI | / | 气缸 | QPJ-5.0/23802000 DN100 | 天科股份 | 双作用 | 直行程 | / | 0.35MPa | FL | 3 | 3 | F-19-1011 | DCS控制
|  |  | 电磁阀 |  | VCEFCMG551H417 | ASCO单电控先导式 二位五通 24VDC G1/4" IP65
|  |  | 位置开关 |  | 73-1356T-B26213 | GoSwitch 圆柱型电磁感应式 常闭1/2"NPT IP65 Exd II CT6
101 | 制氢PSA单元 | 0707-XV-00109E | 程控阀 | C | QPJ-5.0/23802000 DN80 | 四川天一 | 原料气进口阀 | 氢气 | 20-40 | 0.03-3.4 | 0.03-3.4 | DN150 | 法兰 | WCB | / | 507MoNb | / | 42CrMo | / | ANSI VI | / | 气缸 | QPJ-5.0/23802000 DN100 | 天科股份 | 双作用 | 直行程 | / | 0.35MPa | FL | 3 | 3 | F-19-1012 | DCS控制
|  |  | 电磁阀 |  | VCEFCMG551H417 | ASCO单电控先导式 二位五通 24VDC G1/4" IP65
|  |  | 位置开关 |  | 73-1356T-B26213 | GoSwitch 圆柱型电磁感应式 常闭1/2"NPT IP65 Exd II CT6
102 | 制氢PSA单元 | 0707-XV-00109F | 程控阀 | C | QPJ-5.0/23802000 DN80 | 四川天一 | 原料气进口阀 | 氢气 | 20-40 | 0.03-3.4 | 0.03-3.4 | DN150 | 法兰 | WCB | / | 507MoNb | / | 42CrMo | / | ANSI VI | / | 气缸 | QPJ-5.0/23802000 DN100 | 天科股份 | 双作用 | 直行程 | / | 0.35MPa | FL | 3 | 3 | F-19-1013 | DCS控制
|  |  | 电磁阀 |  | VCEFCMG551H417 | ASCO单电控先导式 二位五通 24VDC G1/4" IP65
|  |  | 位置开关 |  | 73-1356T-B26213 | GoSwitch 圆柱型电磁感应式 常闭1/2"NPT IP65 Exd II CT6
103 | 制氢PSA单元 | 0707-XV-00109G | 程控阀 | C | QPJ-5.0/23802000 DN80 | 四川天一 | 原料气进口阀 | 氢气 | 20-40 | 0.03-3.4 | 0.03-3.4 | DN150 | 法兰 | WCB | / | 507MoNb | / | 42CrMo | / | ANSI VI | / | 气缸 | QPJ-5.0/23802000 DN100 | 天科股份 | 双作用 | 直行程 | / | 0.35MPa | FL | 3 | 3 | F-19-1014 | DCS控制
|  |  | 电磁阀 |  | VCEFCMG551H417 | ASCO单电控先导式 二位五通 24VDC G1/4" IP65
|  |  | 位置开关 |  | 73-1356T-B26213 | GoSwitch 圆柱型电磁感应式 常闭1/2"NPT IP65 Exd II CT6
104 | 制氢PSA单元 | 0707-XV-00109H | 程控阀 | C | QPJ-5.0/23802000 DN80 | 四川天一 | 原料气进口阀 | 氢气 | 20-40 | 0.03-3.4 | 0.03-3.4 | DN150 | 法兰 | WCB | / | 507MoNb | / | 42CrMo | / | ANSI VI | / | 气缸 | QPJ-5.0/23802000 DN100 | 天科股份 | 双作用 | 直行程 | / | 0.35MPa | FL | 3 | 3 | F-19-1015 | DCS控制
|  |  | 电磁阀 |  | VCEFCMG551H417 | ASCO单电控先导式 二位五通 24VDC G1/4" IP65
|  |  | 位置开关 |  | 73-1356T-B26213 | GoSwitch 圆柱型电磁感应式 常闭1/2"NPT IP65 Exd II CT6
105 | 制氢PSA单元 | 0707-XV-00109I | 程控阀 | C | QPJ-5.0/23802000 DN80 | 四川天一 | 原料气进口阀 | 氢气 | 20-40 | 0.03-3.4 | 0.03-3.4 | DN150 | 法兰 | WCB | / | 507MoNb | / | 42CrMo | / | ANSI VI | / | 气缸 | QPJ-5.0/23802000 DN100 | 天科股份 | 双作用 | 直行程 | / | 0.35MPa | FL | 3 | 3 | F-19-1016 | DCS控制
|  |  | 电磁阀 |  | VCEFCMG551H417 | ASCO单电控先导式 二位五通 24VDC G1/4" IP65
|  |  | 位置开关 |  | 73-1356T-B26213 | GoSwitch 圆柱型电磁感应式 常闭1/2"NPT IP65 Exd II CT6
106 | 制氢PSA单元 | 0707-XV-00109J | 程控阀 | C | QPJ-5.0/23802000 DN80 | 四川天一 | 原料气进口阀 | 氢气 | 20-40 | 0.03-3.4 | 0.03-3.4 | DN150 | 法兰 | WCB | / | 507MoNb | / | 42CrMo | / | ANSI VI | / | 气缸 | QPJ-5.0/23802000 DN100 | 天科股份 | 双作用 | 直行程 | / | 0.35MPa | FL | 3 | 3 | F-19-1017 | DCS控制
|  |  | 电磁阀 |  | VCEFCMG551H417 | ASCO单电控先导式 二位五通 24VDC G1/4" IP65
|  |  | 位置开关 |  | 73-1356T-B26213 | GoSwitch 圆柱型电磁感应式 常闭1/2"NPT IP65 Exd II CT6
107 | 制氢PSA单元 | 0707-XV-00109K | 程控阀 | C | QPJ-5.0/23802000 DN80 | 四川天一 | 原料气进口阀 | 氢气 | 20-40 | 0.03-3.4 | 0.03-3.4 | DN150 | 法兰 | WCB | / | 507MoNb | / | 42CrMo | / | ANSI VI | / | 气缸 | QPJ-5.0/23802000 DN100 | 天科股份 | 双作用 | 直行程 | / | 0.35MPa | FL | 3 | 3 | F-19-1018 | DCS控制
|  |  | 电磁阀 |  | VCEFCMG551H417 | ASCO单电控先导式 二位五通 24VDC G1/4" IP65
|  |  | 位置开关 |  | 73-1356T-B26213 | GoSwitch 圆柱型电磁感应式 常闭1/2"NPT IP65 Exd II CT6
108 | 制氢PSA单元 | 0707-XV-00109L | 程控阀 | C | QPJ-5.0/23802000 DN80 | 四川天一 | 原料气进口阀 | 氢气 | 20-40 | 0.03-3.4 | 0.03-3.4 | DN150 | 法兰 | WCB | / | 507MoNb | / | 42CrMo | / | ANSI VI | / | 气缸 | QPJ-5.0/23802000 DN100 | 天科股份 | 双作用 | 直行程 | / | 0.35MPa | FL | 3 | 3 | F-19-1019 | DCS控制
|  |  | 电磁阀 |  | VCEFCMG551H417 | ASCO单电控先导式 二位五通 24VDC G1/4" IP65
|  |  | 位置开关 |  | 73-1356T-B26213 | GoSwitch 圆柱型电磁感应式 常闭1/2"NPT IP65 Exd II CT6
109 | 制氢PSA单元 | 0707-XV-00110A | 程控阀 | C | QPJ-5.0/23802000 DN80 | 四川天一 | 原料气进口阀 | 氢气 | 20-40 | 0.03-0.5 | 0.03-0.5 | DN100 | 法兰 | WCB | / | 507MoNb | / | 42CrMo | / | ANSI VI | / | 气缸 | QPJ-5.0/23802000 DN100 | 天科股份 | 双作用 | 直行程 | / | 0.35MPa | FL | 3 | 3 | K-19-1058 | DCS控制
|  |  | 电磁阀 |  | VCEFCMG551H417 | ASCO单电控先导式 二位五通 24VDC G1/4" IP65
|  |  | 位置开关 |  | 73-1356T-B26213 | GoSwitch 圆柱型电磁感应式 常闭1/2"NPT IP65 Exd II CT6
110 | 制氢PSA单元 | 0707-XV-00110B | 程控阀 | C | QPJ-5.0/23802000 DN80 | 四川天一 | 原料气进口阀 | 氢气 | 20-40 | 0.03-0.5 | 0.03-0.5 | DN100 | 法兰 | WCB | / | 507MoNb | / | 42CrMo | / | ANSI VI | / | 气缸 | QPJ-5.0/23802000 DN100 | 天科股份 | 双作用 | 直行程 | / | 0.35MPa | FL | 3 | 3 | K-19-1052 | DCS控制
|  |  | 电磁阀 |  | VCEFCMG551H417 | ASCO单电控先导式 二位五通 24VDC G1/4" IP65
|  |  | 位置开关 |  | 73-1356T-B26213 | GoSwitch 圆柱型电磁感应式 常闭1/2"NPT IP65 Exd II CT6
111 | 制氢PSA单元 | 0707-XV-00111A | 程控阀 | C | QPJ-5.0/23802000 DN80 | 四川天一 | 原料气进口阀 | 氢气 | 20-40 | 0.03-0.29 | 0.03-0.29 | DN100 | 法兰 | WCB | / | 507MoNb | / | 42CrMo | / | ANSI VI | / | 气缸 | QPJ-5.0/23802000 DN100 | 天科股份 | 双作用 | 直行程 | / | 0.35MPa | FL | 3 | 3 | K-19-1045 | DCS控制
|  |  | 电磁阀 |  | VCEFCMG551H417 | ASCO单电控先导式 二位五通 24VDC G1/4" IP65
|  |  | 位置开关 |  | 73-1356T-B26213 | GoSwitch 圆柱型电磁感应式 常闭1/2"NPT IP65 Exd II CT6
112 | 制氢PSA单元 | 0707-XV-00111B | 程控阀 | C | QPJ-5.0/23802000 DN80 | 四川天一 | 原料气进口阀 | 氢气 | 20-40 | 0.03-0.29 | 0.03-0.29 | DN100 | 法兰 | WCB | / | 507MoNb | / | 42CrMo | / | ANSI VI | / | 气缸 | QPJ-5.0/23802000 DN100 | 天科股份 | 双作用 | 直行程 | / | 0.35MPa | FL | 3 | 3 | K-19-1046 | DCS控制
|  |  | 电磁阀 |  | VCEFCMG551H417 | ASCO单电控先导式 二位五通 24VDC G1/4" IP65
|  |  | 位置开关 |  | 73-1356T-B26213 | GoSwitch 圆柱型电磁感应式 常闭1/2"NPT IP65 Exd II CT6
113 | 制氢PSA单元 | 0707-XV-00111C | 程控阀 | C | QPJ-5.0/23802000 DN80 | 四川天一 | 原料气进口阀 | 氢气 | 20-40 | 0.03-0.29 | 0.03-0.29 | DN100 | 法兰 | WCB | / | 507MoNb | / | 42CrMo | / | ANSI VI | / | 气缸 | QPJ-5.0/23802000 DN100 | 天科股份 | 双作用 | 直行程 | / | 0.35MPa | FL | 3 | 3 | K-19-1061 | DCS控制
|  |  | 电磁阀 |  | VCEFCMG551H417 | ASCO单电控先导式 二位五通 24VDC G1/4" IP65
|  |  | 位置开关 |  | 73-1356T-B26213 | GoSwitch 圆柱型电磁感应式 常闭1/2"NPT IP65 Exd II CT6
114 | 制氢PSA单元 | 0707-XV-00111D | 程控阀 | C | QPJ-5.0/23802000 DN80 | 四川天一 | 原料气进口阀 | 氢气 | 20-40 | 0.03-0.29 | 0.03-0.29 | DN100 | 法兰 | WCB | / | 507MoNb | / | 42CrMo | / | ANSI VI | / | 气缸 | QPJ-5.0/23802000 DN100 | 天科股份 | 双作用 | 直行程 | / | 0.35MPa | FL | 3 | 3 | K-19-1062 | DCS控制
|  |  | 电磁阀 |  | VCEFCMG551H417 | ASCO单电控先导式 二位五通 24VDC G1/4" IP65
|  |  | 位置开关 |  | 73-1356T-B26213 | GoSwitch 圆柱型电磁感应式 常闭1/2"NPT IP65 Exd II CT6

## 开关阀
序号 | 装置名称 | 位号 | 名称 | 型号规格 | 生产厂家 | 安装位置及用途 | 设备等级 | 工艺条件 |  |  |  | 阀体 |  |  |  | 阀内件 |  |  |  |  | 执行机构 | [10 empty] | 编号 | 是否联锁 | 备注
[8 empty] | 介质 名称 | 设计 温度℃ | 阀前压 力Mpa | 阀后压 力Mpa | 公称 通径 | 连接方式 及规格 | 阀体 材质 | 阀座 序列号 | 阀座 材质 | 阀芯 材质 | 阀杆 材质 | 流量 特性 | 泄露 等级 | CV值 | 形式 | 规格 型号 | 厂家 | 作用 形式 | 行程 | 弹簧 范围 | 气源 压力 | 故障 位置 | 关阀 时间 | 开阀 时间
1 | 713 | XV-25502 | 球阀 | G1520 | 吴忠仪表 | 713泵房二楼 | C | 水 | / | / | / | / | 法兰/150 | A216 WCB | A276-316+ni60 | A276-316+ni60 | A276-316+ni60 | / | / | / | / | 开关 | ASR2100 S08 LT | 吴忠仪表 | 开 | 90° | / | 0.4 | 关 | / | / | 19042214 | DCS控制 | /
|  |  | 过滤减压阀 | B72G-2AS-000-014 | 诺冠
|  |  | 电磁阀 | WSNF8327B112 | ASCO
|  |  | 接近开关 | TXP-P2CGNPM | TOPWORX
2 | 713 | XV-25501 | 球阀 | G1520 | 吴忠仪表 | 713泵房二楼 | C | 水 | / | / | / | / | 法兰/150 | A216 WCB | A276-316+ni60 | A276-316+ni60 | A276-316+ni60 | / | / | / | / | 开关 | ASR2100 S08 LT | 吴忠仪表 | 开 | 90° | / | 0.4 | 关 | / | / | 19042213 | DCS控制 | /
|  |  | 过滤减压阀 | B72G-2AS-000-014 | 诺冠
|  |  | 电磁阀 | WSNF8327B112 | ASCO
|  |  | 接近开关 | TXP-P2CGNPM | TOPWORX

## 开关接线盒
序号 | 装置名称 | 位号 | 安装位置及用途 | 设备名称 | 设备等级 | 规格型号 | 介质 名称 | 介质压力 MPa | 介质温度 ℃ | 量程 | 精度 | 设定值 | 连接方式及规格 | 插入深度mm | 输出信号 | 供电 | 接点 形式 | 接点 容量 | 制造厂 | 是否联锁 | 备注
1 | 672螺杆压缩机 | PS-17501A/B | 低压报警开关 | 压力开关 | c | 电机正压吹扫装置带 | 氮气 | 0.5～1.6 | 常温 | / | / | / | / | / | / | 24VDC | / | / | / | PLC显示
2 | 672螺杆压缩机 | PS-17502A/B | 中间压力开关 | 压力开关 | c | 电机正压吹扫装置带 | 氮气 | 0.5～1.6 | 常温 | / | / | / | / | / | / | 24VDC | / | / | / | PLC显示
3 | 672螺杆压缩机 | PS-17503A/B | 电机互锁开关 | 压力开关 | c | 电机正压吹扫装置带 | 氮气 | 0.5～1.6 | 常温 | / | / | / | / | / | / | 24VDC | / | / | / | PLC联锁
4 | 672螺杆压缩机 | JBS-P-17501iCA/B | 变送器信号1 | 接线盒 | / | CJX-24/10/8进M20x1.5x2出M40x1.5/底进右出/dⅡCT4/260x240/IP65/S30408 | [13 empty] | PLC显示
5 | 672螺杆压缩机 | JBS-P-17502iCA/B | 变送器信号2 | 接线盒 | / | CJX-24/10/8进M20x1.5x2出M40x1.5/底进右出/dⅡCT4/260x240/IP65/S30408 | [13 empty] | PLC显示
6 | 672螺杆压缩机 | JBR-P-17503CA/B | 测温热电阻 | 接线盒 | / | CJX-32/10/8进M20x1.5x2出M40x1.5/底进右出/dⅡCT4/260x240/IP65/S30408 | [13 empty] | PLC显示
7 | 672螺杆压缩机 | JBR-P-17504iCA/B | 压缩机轴承测温热电阻 | 接线盒 | / | CJX-24/10/8进M20x1.5x2出M40x1.5/底进右出/dⅡCT4/260x240/IP65/S30408 | [13 empty] | PLC联锁
8 | 672螺杆压缩机 | JBS-P-17505iCA/B | 压缩机轴振动、位移变送器 | 接线盒 | / | CJX-24/8/6进M20x1.5x2出M40x1.5/底进右出/dⅡCT4/260x240/IP65/S30408 | [13 empty] | PLC联锁
9 | 672螺杆压缩机 | JBR-P-17506iCA/B | 齿轮箱测温热电阻 | 接线盒 | / | 齿轮箱带(2进M20x1.5，1出M40x1.5) | [13 empty] | PLC联锁
10 | 672螺杆压缩机 | JBC-P-17507CA/B | 排液阀、补液阀及紧急切断阀控制电磁阀 | 接线盒 | / | CJX-24/8/6进M20x1.5x2出M40x1.5/底进右出/dⅡCT4/260x240/IP65/S30408 | [13 empty] | PLC显示
11 | 672螺杆压缩机 | JBC-P-17508CA/B | 排液阀、补液阀及紧急切断阀阀位反馈 | 接线盒 | / | CJX-24/10/8进M20x1.5x2出M40x1.5/底进右出/dⅡCT4/260x240/IP65/S30408 | [13 empty] | PLC显示
12 | 672螺杆压缩机 | JBS-P-17509iCA/B | 干气密封变送器1 | 接线盒 | / | 干气密封带(4进M20x1.5，1备M20x1.5堵头，1出M40x1.5) | [13 empty] | PLC显示
13 | 672螺杆压缩机 | JBS-P-17510iCA/B | 干气密封变送器2 | 接线盒 | / | 干气密封带(4进M20x1.5，1备M20x1.5堵头，1出M40x1.5) | [13 empty] | PLC显示
14 | 672螺杆压缩机 | JBS-P-17511iCA/B | 油站变送器 | 接线盒 | / | 油站带(2进M20x1.5，2备M20x1.5堵头，1出M25x1.5) | [13 empty] | PLC显示
15 | 672螺杆压缩机 | JBS-P-17512iCA/B | 主电机轴承、定子测温 | 接线盒 | / | 主电机带 | [13 empty] | PLC显示
16 | 672螺杆压缩机 | JBC-P-17513CA/B | 正压装置控制单元(EXPO D771-CSP) | 接线盒 | / | 主电机带 | [13 empty] | PLC显示

## 特殊仪表
序号 | 装置名称 | 位号 | 安装位置及用途 | 设备名称 | 设备等级 | 规格型号 | 生产厂家 | 介质 | 测量范围 | 连接方式及规格 | 精度 | 电源 | 输出信号 | 是否伴热 | 是否联锁 | 备注
1 | 223单元 | VT-19501 | 压缩机轴振动 | 振动变送器 | C | Bently探头：330106-05-30-10-02-05 Bently延伸电缆：330130-080-00-05 前置器330180-91-05 | BENTLY | / | 0-150μm | / | / | / | / | / | ITCC联锁
2 | 223单元 | VT-19502 | 压缩机轴振动 | 振动变送器 | C | Bently探头：330106-05-30-10-02-05 Bently延伸电缆：330130-080-00-05 前置器330180-91-05 | BENTLY | / | 0-150μm | / | / | / | / | / | ITCC联锁
3 | 223单元 | VT-19503 | 压缩机轴振动 | 振动变送器 | C | Bently探头：330106-05-30-10-02-05 Bently延伸电缆：330130-080-00-05 前置器330180-91-05 | BENTLY | / | 0-150μm | / | / | / | / | / | ITCC联锁
4 | 223单元 | VT-19504 | 压缩机轴振动 | 振动变送器 | C | Bently探头：330106-05-30-10-02-05 Bently延伸电缆：330130-080-00-05 前置器330180-91-05 | BENTLY | / | 0-150μm | / | / | / | / | / | ITCC联锁
5 | 223单元 | VT-19531 | 汽轮机轴振动 | 振动变送器 | C | Bently探头：330106-05-30-10-02-05 Bently延伸电缆：330130-080-00-05 前置器330180-91-05 | BENTLY | / | 0-150μm | [5 empty] | ITCC联锁
6 | 223单元 | VT-19532 | 汽轮机轴振动 | 振动变送器 | C | Bently探头：330106-05-30-10-02-05 Bently延伸电缆：330130-080-00-05 前置器330180-91-05 | BENTLY | / | 0-150μm | [5 empty] | ITCC联锁
7 | 223单元 | VT-19533 | 汽轮机轴振动 | 振动变送器 | C | Bently探头：330106-05-30-10-02-05 Bently延伸电缆：330130-080-00-05 前置器330180-91-05 | BENTLY | / | 0-150μm | [5 empty] | ITCC联锁
8 | 223单元 | VT-19534 | 汽轮机轴振动 | 振动变送器 | C | Bently探头：330106-05-30-10-02-05 Bently延伸电缆：330130-080-00-05 前置器330180-91-05 | BENTLY | / | 0-150μm | [5 empty] | ITCC联锁
9 | 223单元 | ZT-19501 | 压缩机轴位移 | 位移变送器 | C | Bently探头：330106-05-30-10-02-05 Bently延伸电缆：330130-080-00-05 前置器330180-91-05 | BENTLY | / | -500～500μm | [5 empty] | ITCC联锁
10 | 223单元 | ZT-19502 | 压缩机轴位移 | 位移变送器 | C | Bently探头：330106-05-30-10-02-05 Bently延伸电缆：330130-080-00-05 前置器330180-91-05 | BENTLY | / | ‘-1-1mm | [5 empty] | ITCC联锁
11 | 223单元 | ZT-19531 | 汽轮机轴位移 | 位移变送器 | C | Bently探头：330106-05-30-10-02-05 Bently延伸电缆：330130-080-00-05 前置器330180-91-05 | BENTLY | / | ‘-1-1mm | [5 empty] | ITCC联锁
12 | 223单元 | ZT-19532 | 汽轮机轴位移 | 位移变送器 | C | Bently探头：330106-05-30-10-02-05 Bently延伸电缆：330130-080-00-05 前置器330180-91-05 | BENTLY | / | ‘-1-1mm | [5 empty] | ITCC联锁
13 | 223单元 | KT-19531 | 汽轮机键相 | 汽轮机键相 | C | Bently探头：330106-05-30-10-02-05 Bently延伸电缆：330130-080-00-05 前置器330180-91-05 | BENTLY | / | 0-15000rpm | [5 empty] | ITCC联锁
14 | 223单元 | ST-19532 | 转速 | 转速 | C | Metrix：SA6200A | METRIX | / | 0-15000rpm | [5 empty] | ITCC联锁
15 | 223单元 | ST-19533 | 转速 | 转速 | C | Metrix：SA6200A | METRIX | / | 0-15000rpm | [5 empty] | ITCC联锁
16 | 223单元 | TI-19501 | 压缩机轴承温度 | 温度传感器 | C | 3.2*5*5000 |  | / | 0-150℃ | [5 empty] | ITCC联锁
17 | 223单元 | TI-19502 | 压缩机轴承温度 | 温度传感器 | C | 3.2*5*5000 |  | / | 0-150℃ | [5 empty] | ITCC联锁
18 | 223单元 | TI-19503 | 压缩机轴承温度 | 温度传感器 | C | 3.2*5*5000 |  | / | 0-150℃ | [5 empty] | ITCC联锁
19 | 223单元 | TI-19504 | 压缩机轴承温度 | 温度传感器 | C | 3.2*5*5000 |  | / | 0-150℃ | [5 empty] | ITCC联锁
20 | 223单元 | TI-19505 | 压缩机轴承温度 | 温度传感器 | C | 3.2*5*5000 |  | / | 0-150℃ | [5 empty] | ITCC联锁
21 | 223单元 | TI-19506 | 压缩机轴承温度 | 温度传感器 | C | 3.2*5*5000 |  | / | 0-150℃ | [5 empty] | ITCC联锁
22 | 223单元 | TI-19507 | 压缩机轴承温度 | 温度传感器 | C | 3.2*5*5000 |  | / | 0-150℃ | [5 empty] | ITCC联锁
23 | 223单元 | TI-19508 | 压缩机轴承温度 | 温度传感器 | C | 3.2*5*5000 |  | / | 0-150℃ | [5 empty] | ITCC联锁
24 | 223单元 | TI-19531 | 汽轮机轴承温度 | 温度传感器 | C | 3.2*5*5000 |  | / | 0-150℃ | [5 empty] | ITCC联锁
25 | 223单元 | TI-19532 | 汽轮机轴承温度 | 温度传感器 | C | 3.2*5*5000 |  | / | 0-150℃ | [5 empty] | ITCC联锁
26 | 223单元 | TI-19533 | 汽轮机轴承温度 | 温度传感器 | C | 3.2*5*5000 |  | / | 0-150℃ | [5 empty] | ITCC联锁
27 | 223单元 | TI-19534 | 汽轮机轴承温度 | 温度传感器 | C | 3.2*5*5000 |  | / | 0-150℃ | [5 empty] | ITCC联锁
28 | 223单元 | TI-19535 | 汽轮机轴承温度 | 温度传感器 | C | 3.2*5*5000 |  | / | 0-150℃ | [5 empty] | ITCC联锁
29 | 223单元 | TI-19536 | 汽轮机轴承温度 | 温度传感器 | C | 3.2*5*5000 |  | / | 0-150℃ | [5 empty] | ITCC联锁
30 | 223单元 | TI-19537 | 汽轮机轴承温度 | 温度传感器 | C | 3.2*5*5000 |  | / | 0-150℃ | [5 empty] | ITCC联锁
31 | 223单元 | TI-19538 | 汽轮机轴承温度 | 温度传感器 | C | 3.2*5*5000 |  | / | 0-150℃ | [5 empty] | ITCC联锁
32 | 672螺杆压缩机 | VT-17501A/B | 压缩机阳转子水平方向轴振动 | 电涡流传感器 + 振动变送器 | C | Bently探头：330106-05-30-10-02-05 Bently延伸电缆：330130-080-00-05 | BENTLY | / | 0～200μm |  | / | / | / | / | PLC联锁
33 | 672螺杆压缩机 | VT-17502A/B | 压缩机阳转子竖直方向轴振动 | 电涡流传感器 + 振动变送器 | C | Bently探头：330106-05-30-10-02-05 Bently延伸电缆：330130-080-00-05 | BENTLY | / | 0～200μm |  | / | / | / | / | PLC联锁
34 | 672螺杆压缩机 | ZT-17501A/B | 压缩机阳转子轴位移 | 电涡流传感器 + 位移变送器 | C | Bently探头：330103-00-05-10-02-05 Bently延伸电缆：330130-080-00-05 | BENTLY | / | -500～500μm |  | / | / | / | / | PLC联锁
35 | 672螺杆压缩机 | ZT-17502A/B | 压缩机阳转子轴位移 | 电涡流传感器 + 位移变送器 | C | Bently探头：330103-00-05-10-02-05 Bently延伸电缆：330130-080-00-05 | BENTLY | / | -500～500μm |  | / | / | / | / | PLC联锁